## 表E.2.1 分部分项工程项目清单计价表【变电工程】1.1
表E.2.1 分部分项工程项目清单计价表
工程名称：变电工程 |  |  |  | 标段：江阴市青阳中学电力扩容改造工程 |  |  | 第1页 共8页
序号 | 项目编码 | 项目名称 | 项目特征描述 | 计量 单位 | 工程量 | 金额（元）
[6 empty] | 综合单价 | 合价 | 其中
材料暂估价
10KV高压配电柜
1 | 030402009001 | 高压开关柜 | 1.名称：进线计量柜 2.型号：KYN28A-12 柜型:小车式,额定电流:630A,额定开断电流:无开关,断路器灭弧介质:无 3.规格：高压开关柜 4.电压(kV)：AC10kV | 台 | 1
2 | 030402009002 | 高压开关柜 | 1.名称：出线开关柜 2.型号：KYN28A-12 馈线开关柜,柜型:小车式,额定电流:630A,额定开断电流:25kA,断路器灭弧介质:真空 3.规格：高压开关柜 4.电压(kV)：AC10kV | 台 | 1
本页小计
表E.2.1 分部分项工程项目清单计价表
工程名称：变电工程 |  |  |  | 标段：江阴市青阳中学电力扩容改造工程 |  |  | 第2页 共8页
序号 | 项目编码 | 项目名称 | 项目特征描述 | 计量 单位 | 工程量 | 金额（元）
[6 empty] | 综合单价 | 合价 | 其中
材料暂估价
3 | 030402009003 | 高压开关柜 | 1.名称：母线设备柜 2.型号：KYN28A-12 母线设备柜,柜型:小车式,额定电流:630A,额定开断电流:无开关,断路器灭弧介质:无 3.规格：高压开关柜 4.电压(kV)：AC10kV | 台 | 1
0.4kV低压配电柜
4 | 030402010001 | 低压开关柜 | 1.名称：次总柜 2.规格：GCL 型式:抽屉式,接线类型:进线,额定电流:3200A,额定开断电流:65kA 3.型号：低压开关柜 4.电压等级(V)：AC380V | 台 | 1
5 | 030402010002 | 低压开关柜 | 1.名称：电容柜 2.规格：GCJ-43 型式:抽屉式,型式:抽屉式,额定容量:300kvar 3.型号：低压电容器柜 4.电压等级(V)：AC380V | 台 | 2
本页小计
表E.2.1 分部分项工程项目清单计价表
工程名称：变电工程 |  |  |  | 标段：江阴市青阳中学电力扩容改造工程 |  |  | 第3页 共8页
序号 | 项目编码 | 项目名称 | 项目特征描述 | 计量 单位 | 工程量 | 金额（元）
[6 empty] | 综合单价 | 合价 | 其中
材料暂估价
6 | 030402010003 | 低压开关柜 | 1.名称：出线柜 2.规格：GCL 型式:抽屉式,接线类型:馈线,额定电流:3200A,额定开断电流:65kA 3.型号：低压开关柜 4.电压等级(V)：AC380V | 台 | 1
7 | 030402010004 | 低压开关柜 | 1.名称：出线柜 2.规格：GCL 型式:抽屉式,接线类型:馈线,额定电流:3200A,额定开断电流:65kA 3.型号：低压开关柜 4.电压等级(V)：AC380V | 台 | 1
8 | 030402010005 | 低压开关柜 | 1.名称：出线柜 2.规格：GCK 型式:抽屉式,接线类型:馈线,额定电流:3200A,额定开断电流:50kA 3.型号：低压开关柜 | 台 | 1
9 | 030403002001 | 铜排 | 1.名称：PE排 2.规格：TMY-1×100×10 | m | 5
10 | 030416013001 | 无功补偿装置系统 | 1.名称：电容器调试 2.电压(kV)：AC380V | 组 | 2
10kV高压电缆
本页小计
表E.2.1 分部分项工程项目清单计价表
工程名称：变电工程 |  |  |  | 标段：江阴市青阳中学电力扩容改造工程 |  |  | 第4页 共8页
序号 | 项目编码 | 项目名称 | 项目特征描述 | 计量 单位 | 工程量 | 金额（元）
[6 empty] | 综合单价 | 合价 | 其中
材料暂估价
11 | 030409001001 | 电力电缆 | 1.名称：铜芯电力电缆 2.型号：ZR-YJV22-8.7/15-3×70 3.规格：型号:YJV,截面mm2:70,芯数:3,铠装及外护套形式:22,是否阻燃:ZC,是否纵向阻水:无阻水 4.电压(kV)：AC10kV | m | 10
12 | 030409003001 | 电力电缆头 | 1.名称：户内冷缩式电力电缆头制安 2.型号：3芯70mm2 3.电压(kV)：10KV | 个 | 2
13 | 030401002001 | 干式变压器 | 1.名称：变压器 2.型号：SCB12-1600/10 10±2×2.5%/0.4kV D.yn11 Uzk=6%（配IP40防护外壳，附件配套） 3.类型：安装方式:普通,铁芯材质:硅钢片 4.容量(kV·A)：2000KVA 5.电压(kV)：10KV | 台 | 1
本页小计
表E.2.1 分部分项工程项目清单计价表
工程名称：变电工程 |  |  |  | 标段：江阴市青阳中学电力扩容改造工程 |  |  | 第5页 共8页
序号 | 项目编码 | 项目名称 | 项目特征描述 | 计量 单位 | 工程量 | 金额（元）
[6 empty] | 综合单价 | 合价 | 其中
材料暂估价
14 | 030416028001 | 电缆试验 | 1.名称：电缆绝缘摇测 2.电压(kV)：10KV | 根、次 | 1
15 | 030416023001 | 整套启动系统 | 1.名称：变电站、配电室整套调试 2.电压(kV)：10KV 3.容量(MW)：2000KVA | 台、座 | 1
接地系统
16 | 030410001001 | 接地极 | 1.名称：接地极制安 2.材质：热镀锌角钢 3.规格：∠50×5,长度:2500mm | 根(块、套) | 8
17 | 030410002001 | 接地母线 | 1.名称：接地母线敷设 2.材质：热镀锌扁钢 3.规格：50*5 4.安装部位：接地带、接地引上线 | m | 130
18 | 030416027001 | 接地装置 | 1.名称：接地装置调试 | 系统、组 | 2
辅材部分
19 | 030404003001 | 模拟屏 | 1.名称：模拟图板 2.型号：2块（8m2） | 块 | 2
本页小计
表E.2.1 分部分项工程项目清单计价表
工程名称：变电工程 |  |  |  | 标段：江阴市青阳中学电力扩容改造工程 |  |  | 第6页 共8页
序号 | 项目编码 | 项目名称 | 项目特征描述 | 计量 单位 | 工程量 | 金额（元）
[6 empty] | 综合单价 | 合价 | 其中
材料暂估价
20 | 031301005001 | 支/吊架、基础型钢 | 1.名称：铁构件制安 2.材质：热镀锌 3.规格：L50*5镀锌角钢 | kg | 100
21 | 031301005002 | 支/吊架、基础型钢 | 1.名称：铁构件制安 2.材质：热镀锌 3.规格：槽钢,#10,Q235-B | kg | 1400
22 | 030410002002 | 接地母线 | 1.名称：接地母线敷设 2.材质：铜排 3.规格：TMY,50×5 | m | 6
23 | 030410002003 | 接地母线 | 1.名称：接地母线敷设 2.材质：BVR-1*120mm2 | m | 20
24 | 030409003002 | 电力电缆头 | 1.名称：电缆接线端子 2.型号：铜镀锡,120mm2 | 个 | 8
25 | 030409011001 | 防火堵料(包) | 1.名称：防火泥 | kg | 50
26 | 030403002002 | 矩形母线、引下线 | 1.名称：矩形母线 2.规格：3150A 3.材质：铜 | m | 3
27 | 03B001 | 铁构件 | 1.名称：抱箍 | 只 | 4
28 | 03B002 | 其他 | 绝缘鞋、绝缘手套、验电笔、高低压接地线、令克棒、绝缘地毯、警告牌、灭火器、黄沙桶、热缩管等全部 | 项 | 1
本页小计
表E.2.1 分部分项工程项目清单计价表
工程名称：变电工程 |  |  |  | 标段：江阴市青阳中学电力扩容改造工程 |  |  | 第7页 共8页
序号 | 项目编码 | 项目名称 | 项目特征描述 | 计量 单位 | 工程量 | 金额（元）
[6 empty] | 综合单价 | 合价 | 其中
材料暂估价
变电所照明
29 | 030402011001 | 成套配电箱 | 1.名称：照明配电箱 2.型号：具体型号按设计 3.安装方式：嵌墙安装 4.接线端子材质、规格：端子接线 | 台 | 1
30 | 030412001001 | 配管 | 1.名称：JDG管 2.规格：DN20 3.配置形式：暗配 | m | 80
31 | 030412001002 | 配管 | 1.名称：JDG管 2.规格：DN25 3.配置形式：暗配 | m | 30
32 | 030412004001 | 配线 | 1.配线形式：管内穿线 2.型号：WDZC-BYJ-2.5mm2 | m | 240
33 | 030412004002 | 配线 | 1.配线形式：管内穿线 2.型号：WDZC-BYJ-4mm2 | m | 150
34 | 030413001001 | 普通灯具 | 1.名称：壁灯 2.型号：具体型号按设计要求 | 套 | 3
35 | 030413003001 | 荧光灯 | 1.名称：双管日光灯 2.型号：具体型号按设计要求 含吊杆 3.安装方式：吊装 | 套 | 5
本页小计
表E.2.1 分部分项工程项目清单计价表
工程名称：变电工程 |  |  |  | 标段：江阴市青阳中学电力扩容改造工程 |  |  | 第8页 共8页
序号 | 项目编码 | 项目名称 | 项目特征描述 | 计量 单位 | 工程量 | 金额（元）
[6 empty] | 综合单价 | 合价 | 其中
材料暂估价
36 | 030413014001 | 插座 | 1.名称：五孔暗插座 2.规格：安全型 10A 3.安装方式：暗装 | 套 | 2
37 | 030413014002 | 插座 | 1.名称：三相暗插座 2.规格：安全型 25A 3.安装方式：暗装 | 套 | 2
38 | 030413013001 | 照明开关、按钮 | 1.名称：单控双联开关 2.规格：安全型 10A 3.安装方式：暗装 | 套 | 1
39 | 030701003001 | 空调器 | 1.名称：柜式空调 5P 2.安装形式：落地 | 台 | 2
40 | 030108001001 | 风机 | 1.名称：轴流排风扇 2.型号：Φ600 内外墙均安装HK-50防护 | 台 | 1
41 | 030412006001 | 接线盒 | 1.名称：开关+插座盒 2.材质：铁 3.安装形式：暗装 | 个 | 5
42 | 030412006002 | 接线盒 | 1.名称：接线盒 2.材质：铁 3.安装形式：暗装 | 个 | 8
本页小计
合 计

## 表E.3.1 措施项目清单计价表【变电工程】1.2
表E.3.1 措施项目清单计价表
工程名称：变电工程 |  |  | 标段：江阴市青阳中学电力扩容改造工程 | 第1页 共1页
序号 | 项目编码 | 项目名称 | 工作内容 | 价格(元) | 备注
1 | 031401009001 | 安全生产
2 | 031401010001 | 文明施工
3 | 031401011001 | 环境保护
4 | 031401012001 | 临时设施
5 | 031401021001 | 冬雨季施工增加
6 | 031401020001 | 夜间施工增加
7 | 031401017001 | 特殊地区施工
8 | 031401013001 | 二次搬运
9 | 031401015001 | 已完工程及设备保护
10 | 031401014001 | 既有建（构）筑物、设施保护
11 | 031401023001 | 按质论价
12 | 031401024001 | 建筑工人实名制
13 | 031401025001 | 特殊施工降效
14 | 031401026001 | 协管
15 | 031401002001 | 大型机械设备进出场及安拆费
本页小计 |  |  |  |  | -
合 计 |  |  |  |  | -
注：措施项目清单费用构成详见本标准表E.3.2，大型机械进出场及安拆费用组成见本标准表E.3.4。

## 表E.4.1 其他项目清单计价表【变电工程】1.3
表E.4.1 其他项目清单计价表
工程名称：变电工程 |  |  | 标段：江阴市青阳中学电力扩容改造工程 |  | 第1页 共1页
序号 | 项目名称 | 暂估(暂定) 金额(元) | 结算(确定) 金额(元) | 调整金额± (元) | 备注
1 | 暂列金额 |  |  |  | 详见本标准表E.4.2
2 | 专业工程暂估价 |  |  |  | 详见本标准表E.4.3
3 | 计日工 |  |  |  | 详见本标准表E.4.4
4 | 总承包服务费 |  |  |  | 详见本标准表E.4.5
5 | 合同中约定的其他项目
合 计 |  |  |  |  | -

## 表E.5.1 增值税计价表【变电工程】1.4
表E.5.1 增值税计价表
工程名称：变电工程 |  |  | 标段：江阴市青阳中学电力扩容改造工程 |  | 第1页 共1页
序号 | 项目名称 | 计算基础说明 | 计算基础 | 税率(%) | 金额（元）
1 | 增值税 | 分部分项工程+措施项目+其他项目-专业工程暂估价-除税甲供材料和甲供设备费 |  | 9
合计

## 表E.2.1 分部分项工程项目清单计价表【土建工程-管2.1
表E.2.1 分部分项工程项目清单计价表
工程名称：土建工程-管沟 |  |  |  | 标段：江阴市青阳中学电力扩容改造工程 |  |  | 第1页 共2页
序号 | 项目编码 | 项目名称 | 项目特征描述 | 计量 单位 | 工程量 | 金额（元）
[6 empty] | 综合单价 | 合价 | 其中
材料暂估价
土建工程
1 | 031301005001 | 支/吊架、基础型钢 | 1.名称：电缆沟E型电缆支架 2.材质：热镀锌角钢 3.规格：3*300 4.支架形式：E型含预埋件 5.单件支架质量：7.8kg/付 | kg | 137
2 | 030410001001 | 接地极 | 1.名称：接地极 2.材质：热镀锌角钢 3.规格：∠50mm*5mm L=2500mm | 根(块、套) | 2
3 | 030410002001 | 接地母线 | 1.名称：接地母线 2.材质：热镀锌扁钢 3.规格：-50mm*5mm 4.安装部位：内外接地带 | m | 35.72
4 | 031301005002 | 支/吊架、基础型钢 | 1.名称：电缆上杆附件制安 含接地预埋件、横担、抱箍、保护管等 | kg | 276.5
5 | 040501009001 | 水平定向钻进管道 | 1.地层类别：不分土质 综合考虑 2.材质及规格：3*MPP200*16 3.一次成孔长度：130m | m | 130
本页小计
表E.2.1 分部分项工程项目清单计价表
工程名称：土建工程-管沟 |  |  |  | 标段：江阴市青阳中学电力扩容改造工程 |  |  | 第2页 共2页
序号 | 项目编码 | 项目名称 | 项目特征描述 | 计量 单位 | 工程量 | 金额（元）
[6 empty] | 综合单价 | 合价 | 其中
材料暂估价
6 | 040401007001 | 压浆 | 1.浆液种类：M10水泥砂浆压注 含注浆管 | m3 | 4.76
7 | 030412001001 | 配管 | 1.名称：电缆保护管 2.材质：CPVC 3.规格：DN200*11 | m | 20
8 | 030412001002 | 配管 | 1.名称：九孔通信管 | m | 20
9 | 03B001 | 辅助 | 1.名称：喇叭口、封堵盖、警示装、警示带等 | 项 | 1
10 | 040101002001 | 挖沟槽土方 | 1.土类别：三类土 2.挖土深度：2m以内 | m3 | 38.15
11 | 040303001001 | 混凝土垫层 | 1.材料品种、规格：C15砼垫层 2.厚度：10cm | m3 | 2.18
12 | 040303001002 | 混凝土垫层 | 1.材料品种、规格：C25砼垫层 2.厚度：43cm 含垫块 | m3 | 6.75
13 | 010506011001 | 现浇混凝土零星构件钢筋 | 1.钢筋种类、规格：现浇混凝土构件钢筋 φ12mm | t | 0.415
14 | 040205001001 | 人(手)孔井 | 1.名称：电缆井 不同尺寸及 盖板型号综合考虑 | 座 | 3
15 | 040103001001 | 沟槽、基坑回填方 | 1.填方来源：原土回填 夯实 | m3 | 21.8
16 | 041201012001 | 大型机械设备进出场及安拆 | 挖机进出场 | 项 | 1
本页小计
合 计

## 表E.3.1 措施项目清单计价表【土建工程-管沟】2.2
表E.3.1 措施项目清单计价表
工程名称：土建工程-管沟 |  |  | 标段：江阴市青阳中学电力扩容改造工程 | 第1页 共1页
序号 | 项目编码 | 项目名称 | 工作内容 | 价格(元) | 备注
1 | 011601009001 | 安全生产
2 | 011601007001 | 文明施工
3 | 011601008001 | 环境保护
4 | 011601006001 | 临时设施
5 | 011601010001 | 冬雨季施工增加
6 | 011601011001 | 夜间施工增加
7 | 011601012001 | 特殊地区施工
8 | 011601013001 | 二次搬运
9 | 011601014001 | 已完工程及设备保护
10 | 011601015001 | 既有建(构)筑物、设施保护
11 | 011601016001 | 按质论价
12 | 011601017001 | 建筑工人实名制
13 | 011601018001 | 特殊施工降效
14 | 011601019001 | 协管
15 | 011601003001 | 其他大型机械进出场及安拆
本页小计 |  |  |  |  | -
合 计 |  |  |  |  | -
注：措施项目清单费用构成详见本标准表E.3.2，大型机械进出场及安拆费用组成见本标准表E.3.4。

## 表E.4.1 其他项目清单计价表【土建工程-管沟】2.3
表E.4.1 其他项目清单计价表
工程名称：土建工程-管沟 |  |  | 标段：江阴市青阳中学电力扩容改造工程 |  | 第1页 共1页
序号 | 项目名称 | 暂估(暂定) 金额(元) | 结算(确定) 金额(元) | 调整金额± (元) | 备注
1 | 暂列金额 |  |  |  | 详见本标准表E.4.2
2 | 专业工程暂估价 |  |  |  | 详见本标准表E.4.3
3 | 计日工 |  |  |  | 详见本标准表E.4.4
4 | 总承包服务费 |  |  |  | 详见本标准表E.4.5
5 | 合同中约定的其他项目
合 计 |  |  |  |  | -

## 表E.5.1 增值税计价表【土建工程-管沟】2.4
表E.5.1 增值税计价表
工程名称：土建工程-管沟 |  |  | 标段：江阴市青阳中学电力扩容改造工程 |  | 第1页 共1页
序号 | 项目名称 | 计算基础说明 | 计算基础 | 税率(%) | 金额（元）
1 | 增值税 | 分部分项工程+措施项目+其他项目-专业工程暂估价-除税甲供材料和甲供设备费 |  | 9
合计

## 表E.2.1 分部分项工程项目清单计价表【电缆工程】3.1
表E.2.1 分部分项工程项目清单计价表
工程名称：电缆工程 |  |  |  | 标段：江阴市青阳中学电力扩容改造工程 |  |  | 第1页 共1页
序号 | 项目编码 | 项目名称 | 项目特征描述 | 计量 单位 | 工程量 | 金额（元）
[6 empty] | 综合单价 | 合价 | 其中
材料暂估价
电缆工程
1 | 030409001001 | 电力电缆 | 1.名称：铜芯电力电缆 2.型号：YJV22-8.7/15kV 3×70 3.电压(kV)：10KV 4.敷设方式：穿管 | m | 219
2 | 030409003001 | 电力电缆头 | 1.名称：户内电缆终端头 2.型号：3×70mm2 冷缩 3.电压(kV)：AC10kV | 个 | 1
3 | 030409003002 | 电力电缆头 | 1.名称：户外电缆终端头 2.型号：3×70mm2 冷缩 3.电压(kV)：AC10kV | 个 | 1
本页小计
合 计

## 表E.3.1 措施项目清单计价表【电缆工程】3.2
表E.3.1 措施项目清单计价表
工程名称：电缆工程 |  |  | 标段：江阴市青阳中学电力扩容改造工程 | 第1页 共1页
序号 | 项目编码 | 项目名称 | 工作内容 | 价格(元) | 备注
1 | 031401009001 | 安全生产
2 | 031401010001 | 文明施工
3 | 031401011001 | 环境保护
4 | 031401012001 | 临时设施
5 | 031401021001 | 冬雨季施工增加
6 | 031401020001 | 夜间施工增加
7 | 031401017001 | 特殊地区施工
8 | 031401013001 | 二次搬运
9 | 031401015001 | 已完工程及设备保护
10 | 031401014001 | 既有建（构）筑物、设施保护
11 | 031401023001 | 按质论价
12 | 031401024001 | 建筑工人实名制
13 | 031401025001 | 特殊施工降效
14 | 031401026001 | 协管
15 | 031401002001 | 大型机械设备进出场及安拆费
本页小计 |  |  |  |  | -
合 计 |  |  |  |  | -
注：措施项目清单费用构成详见本标准表E.3.2，大型机械进出场及安拆费用组成见本标准表E.3.4。

## 表E.4.1 其他项目清单计价表【电缆工程】3.3
表E.4.1 其他项目清单计价表
工程名称：电缆工程 |  |  | 标段：江阴市青阳中学电力扩容改造工程 |  | 第1页 共1页
序号 | 项目名称 | 暂估(暂定) 金额(元) | 结算(确定) 金额(元) | 调整金额± (元) | 备注
1 | 暂列金额 |  |  |  | 详见本标准表E.4.2
2 | 专业工程暂估价 |  |  |  | 详见本标准表E.4.3
3 | 计日工 |  |  |  | 详见本标准表E.4.4
4 | 总承包服务费 |  |  |  | 详见本标准表E.4.5
5 | 合同中约定的其他项目
合 计 |  |  |  |  | -

## 表E.5.1 增值税计价表【电缆工程】3.4
表E.5.1 增值税计价表
工程名称：电缆工程 |  |  | 标段：江阴市青阳中学电力扩容改造工程 |  | 第1页 共1页
序号 | 项目名称 | 计算基础说明 | 计算基础 | 税率(%) | 金额（元）
1 | 增值税 | 分部分项工程+措施项目+其他项目-专业工程暂估价-除税甲供材料和甲供设备费 |  | 9
合计

## 表E.2.1 分部分项工程项目清单计价表【二次电气部分4.1
表E.2.1 分部分项工程项目清单计价表
工程名称：二次电气部分 |  |  |  | 标段：江阴市青阳中学电力扩容改造工程 |  |  | 第1页 共2页
序号 | 项目编码 | 项目名称 | 项目特征描述 | 计量 单位 | 工程量 | 金额（元）
[6 empty] | 综合单价 | 合价 | 其中
材料暂估价
二次电气
1 | 031301004001 | 成品支架 | 负控装置支架 | 套 | 1
2 | 030402011001 | 成套配电箱 | 1.名称：直流电源箱 2.型号：GZDW-B-18Ah/220V 进口免维护蓄电池 3.规格：800×700×400 4.安装方式：挂壁式（含2个箱体） | 台 | 1
3 | 03B001 | 保护装置 | 微机变压器保护装置 DC220V,CT:5A,PT:100V | 套 | 1
4 | 030409002001 | 控制电缆 | 1.名称：控制电缆 2.型号：ZC-KVVP2/22-4X2.5 | m | 150
5 | 030409002002 | 控制电缆 | 1.名称：控制电缆 2.型号：ZC-KVVP2/22-4X4 | m | 100
6 | 030409002003 | 控制电缆 | 1.名称：控制电缆 2.型号：ZC-KVVP2/22-10X4 | m | 50
7 | 030409002004 | 控制电缆 | 1.名称：控制电缆 2.型号：ZCN-KVVP2/22-4×4 | m | 150
8 | 030409005001 | 控制电缆头 | 1.名称：控制电缆头制安 2.型号： ≤6芯 | 个 | 16
本页小计
表E.2.1 分部分项工程项目清单计价表
工程名称：二次电气部分 |  |  |  | 标段：江阴市青阳中学电力扩容改造工程 |  |  | 第2页 共2页
序号 | 项目编码 | 项目名称 | 项目特征描述 | 计量 单位 | 工程量 | 金额（元）
[6 empty] | 综合单价 | 合价 | 其中
材料暂估价
9 | 030409005002 | 控制电缆头 | 1.名称：控制电缆头制安 2.型号： ≤14芯 | 个 | 2
10 | 030409001001 | 电力电缆 | 1.名称：铜芯电力电缆 2.型号：ZC-YJV22-2×4 | m | 100
11 | 030416008001 | 保护装置 | 1.名称：微机变压器保护装置调试 | 套 | 1
本页小计
合 计

## 表E.3.1 措施项目清单计价表【二次电气部分】4.2
表E.3.1 措施项目清单计价表
工程名称：二次电气部分 |  |  | 标段：江阴市青阳中学电力扩容改造工程 | 第1页 共1页
序号 | 项目编码 | 项目名称 | 工作内容 | 价格(元) | 备注
1 | 031401009001 | 安全生产
2 | 031401010001 | 文明施工
3 | 031401011001 | 环境保护
4 | 031401012001 | 临时设施
5 | 031401021001 | 冬雨季施工增加
6 | 031401020001 | 夜间施工增加
7 | 031401017001 | 特殊地区施工
8 | 031401013001 | 二次搬运
9 | 031401015001 | 已完工程及设备保护
10 | 031401014001 | 既有建（构）筑物、设施保护
11 | 031401023001 | 按质论价
12 | 031401024001 | 建筑工人实名制
13 | 031401025001 | 特殊施工降效
14 | 031401026001 | 协管
15 | 031401002001 | 大型机械设备进出场及安拆费
本页小计 |  |  |  |  | -
合 计 |  |  |  |  | -
注：措施项目清单费用构成详见本标准表E.3.2，大型机械进出场及安拆费用组成见本标准表E.3.4。

## 表E.4.1 其他项目清单计价表【二次电气部分】4.3
表E.4.1 其他项目清单计价表
工程名称：二次电气部分 |  |  | 标段：江阴市青阳中学电力扩容改造工程 |  | 第1页 共1页
序号 | 项目名称 | 暂估(暂定) 金额(元) | 结算(确定) 金额(元) | 调整金额± (元) | 备注
1 | 暂列金额 |  |  |  | 详见本标准表E.4.2
2 | 专业工程暂估价 |  |  |  | 详见本标准表E.4.3
3 | 计日工 |  |  |  | 详见本标准表E.4.4
4 | 总承包服务费 |  |  |  | 详见本标准表E.4.5
5 | 合同中约定的其他项目
合 计 |  |  |  |  | -

## 表E.5.1 增值税计价表【二次电气部分】4.4
表E.5.1 增值税计价表
工程名称：二次电气部分 |  |  | 标段：江阴市青阳中学电力扩容改造工程 |  | 第1页 共1页
序号 | 项目名称 | 计算基础说明 | 计算基础 | 税率(%) | 金额（元）
1 | 增值税 | 分部分项工程+措施项目+其他项目-专业工程暂估价-除税甲供材料和甲供设备费 |  | 9
合计

## 表E.2.1 分部分项工程项目清单计价表【运维系统】5.1
表E.2.1 分部分项工程项目清单计价表
工程名称：运维系统 |  |  |  | 标段：江阴市青阳中学电力扩容改造工程 |  |  | 第1页 共3页
序号 | 项目编码 | 项目名称 | 项目特征描述 | 计量 单位 | 工程量 | 金额（元）
[6 empty] | 综合单价 | 合价 | 其中
材料暂估价
运维系统
1 | 030501005001 | 插箱、机柜、台架 | 1.名称：监控采集装置柜 2.规格：尺寸600*600*1200 | 台 | 1
2 | 030503001001 | 通讯网络控制设备 | 1.名称：通讯管理机 2.规格：网口数≥2，串口数≥4，机架式安装，104规约短浮点格式上传网口数≥2，串口数≥4，机架式安装，104规约短浮点格式上传 | 台 | 1
3 | 030501015001 | 交换机 | 1.名称：网络交换机 2.类别：网络口≥4 | 台 | 1
4 | 030501010001 | 路由器 | 1.名称：网络4G路由器 2.规格：全网通，支持L2TP协议及IPSEC | 台 | 1
5 | 030406002001 | EPS、UPS电源 | 1.名称：UPS电源 2.容量：500VA/300W | 套 | 1
6 | 030506010001 | 监控摄像设备 | 1.名称：枪机摄像头 2.规格：200万像素 3.安装方式：支架安装 | 台 | 3
本页小计
表E.2.1 分部分项工程项目清单计价表
工程名称：运维系统 |  |  |  | 标段：江阴市青阳中学电力扩容改造工程 |  |  | 第2页 共3页
序号 | 项目编码 | 项目名称 | 项目特征描述 | 计量 单位 | 工程量 | 金额（元）
[6 empty] | 综合单价 | 合价 | 其中
材料暂估价
7 | 030506010002 | 监控摄像设备 | 1.名称：枪机摄像头支架 2.安装方式：壁式 | 台 | 3
8 | 030506015001 | 录像设备 | 1.名称： 高清网络硬盘录像机 2.类别：具体型号按设计要求 含2T以上硬盘 满足七天存储 | 台 | 1
9 | 030601001001 | 温度仪表 | 1.名称：多路温湿度表 2.型号：测量并显示3路温度，3路湿度，RS485/MODBUS通讯 | 套 | 1
10 | 030503005001 | 传感器 | 1.名称：烟雾传感 2.类别：烟雾传感，3路干接点输出 | 套 | 1
11 | 030503005002 | 传感器 | 1.名称：水浸传感 2.类别：水浸传感，3路干接点输出 | 套 | 1
12 | 030506007001 | 出入口控制设备 | 1.名称：智能门禁 2.规格：门禁控制主机、智能门锁，远程/就地控制门禁 含读卡器、IC卡 | 套 | 1
13 | 03B001 | 遥控照明系统 | 1.名称：远程控制变电站照明 | 套 | 1
本页小计
表E.2.1 分部分项工程项目清单计价表
工程名称：运维系统 |  |  |  | 标段：江阴市青阳中学电力扩容改造工程 |  |  | 第3页 共3页
序号 | 项目编码 | 项目名称 | 项目特征描述 | 计量 单位 | 工程量 | 金额（元）
[6 empty] | 综合单价 | 合价 | 其中
材料暂估价
14 | 03B002 | 辅材 | 满足运维系统正常运行的管线、跳线、4G流量卡等全部，含调试 | 项 | 1
开关柜设备
15 | 030409001001 | 电力电缆 | 1.名称：铜芯电力电缆 2.型号：ZC-YJV22-2×4mm2 | m | 50
本页小计
合 计

## 表E.3.1 措施项目清单计价表【运维系统】5.2
表E.3.1 措施项目清单计价表
工程名称：运维系统 |  |  | 标段：江阴市青阳中学电力扩容改造工程 | 第1页 共1页
序号 | 项目编码 | 项目名称 | 工作内容 | 价格(元) | 备注
1 | 031401009001 | 安全生产
2 | 031401010001 | 文明施工
3 | 031401011001 | 环境保护
4 | 031401012001 | 临时设施
5 | 031401021001 | 冬雨季施工增加
6 | 031401020001 | 夜间施工增加
7 | 031401017001 | 特殊地区施工
8 | 031401013001 | 二次搬运
9 | 031401015001 | 已完工程及设备保护
10 | 031401014001 | 既有建（构）筑物、设施保护
11 | 031401023001 | 按质论价
12 | 031401024001 | 建筑工人实名制
13 | 031401025001 | 特殊施工降效
14 | 031401026001 | 协管
15 | 031401002001 | 大型机械设备进出场及安拆费
本页小计 |  |  |  |  | -
合 计 |  |  |  |  | -
注：措施项目清单费用构成详见本标准表E.3.2，大型机械进出场及安拆费用组成见本标准表E.3.4。

## 表E.4.1 其他项目清单计价表【运维系统】5.3
表E.4.1 其他项目清单计价表
工程名称：运维系统 |  |  | 标段：江阴市青阳中学电力扩容改造工程 |  | 第1页 共1页
序号 | 项目名称 | 暂估(暂定) 金额(元) | 结算(确定) 金额(元) | 调整金额± (元) | 备注
1 | 暂列金额 |  |  |  | 详见本标准表E.4.2
2 | 专业工程暂估价 |  |  |  | 详见本标准表E.4.3
3 | 计日工 |  |  |  | 详见本标准表E.4.4
4 | 总承包服务费 |  |  |  | 详见本标准表E.4.5
5 | 合同中约定的其他项目
合 计 |  |  |  |  | -

## 表E.5.1 增值税计价表【运维系统】5.4
表E.5.1 增值税计价表
工程名称：运维系统 |  |  | 标段：江阴市青阳中学电力扩容改造工程 |  | 第1页 共1页
序号 | 项目名称 | 计算基础说明 | 计算基础 | 税率(%) | 金额（元）
1 | 增值税 | 分部分项工程+措施项目+其他项目-专业工程暂估价-除税甲供材料和甲供设备费 |  | 9
合计

## 表E.2.1 分部分项工程项目清单计价表【配电间土建工6.1
表E.2.1 分部分项工程项目清单计价表
工程名称：配电间土建工程 |  |  |  | 标段：江阴市青阳中学电力扩容改造工程 |  |  | 第1页 共8页
序号 | 项目编码 | 项目名称 | 项目特征描述 | 计量 单位 | 工程量 | 金额（元）
[6 empty] | 综合单价 | 合价 | 其中
材料暂估价
A.3 平整场地及其他
1 | 010103001001 | 平整场地 | 1.土石类别：三类土 | m2 | 71.84
2 | 010102001001 | 挖基坑土方 | 1.土类别：三类土 2.开挖深度：2m内 | m3 | 117.45
3 | 010102002001 | 挖沟槽土方 | 1.土类别：三类土 2.开挖深度：1.5m内 | m3 | 2.28
4 | 010102007001 | 回填方 | 1.填方部位：基坑、基槽土方回填 2.材料品种：素土 3.密实度：分层夯实 | m3 | 84.5
5 | 010103002001 | 余方弃置 | 1.土石类别：三类土 | m3 | 35.23
砌筑工程
6 | 010401002001 | 实心砖墙 | 1.砖品种、规格、强度等级：MU15烧结淤泥实心砖 2.墙体类型：电缆沟砌体 3.墙体厚度：220mm 4.砂浆强度等级：M10水泥砂浆 | m3 | 2.18
本页小计
表E.2.1 分部分项工程项目清单计价表
工程名称：配电间土建工程 |  |  |  | 标段：江阴市青阳中学电力扩容改造工程 |  |  | 第2页 共8页
序号 | 项目编码 | 项目名称 | 项目特征描述 | 计量 单位 | 工程量 | 金额（元）
[6 empty] | 综合单价 | 合价 | 其中
材料暂估价
7 | 010401003001 | 多孔砖墙 | 1.砖品种、规格、强度等级：MU10烧结淤泥多孔砖 2.墙体类型：外墙 3.墙体厚度：220mm 4.砂浆强度等级：M7.5混合砂浆 | m3 | 22.81
混凝土及钢筋混凝土工程
8 | 010501001001 | 基础垫层 | 1.基础形式：独立基础垫层 2.厚度：100mm 3.材料品种、强度要求、配比：C15商品砼 | m3 | 3.14
9 | 010505001001 | 垫层模板 | 1.垫层部位：基础垫层 | m2 | 6.36
10 | 010502001001 | 独立基础 | 1.混凝土种类：商品砼 2.混凝土强度等级：C30 3.基础类型：独立基础 | m3 | 10.58
11 | 010505002001 | 基础模板 | 1.基础类型：独立基础模板 | m2 | 20.02
12 | 010502004001 | 设备基础 | 1.混凝土种类：商品砼 2.混凝土强度等级：C30 | m3 | 3.14
13 | 010505002002 | 基础模板 | 1.基础类型：设备基础模板 | m2 | 6.06
本页小计
表E.2.1 分部分项工程项目清单计价表
工程名称：配电间土建工程 |  |  |  | 标段：江阴市青阳中学电力扩容改造工程 |  |  | 第3页 共8页
序号 | 项目编码 | 项目名称 | 项目特征描述 | 计量 单位 | 工程量 | 金额（元）
[6 empty] | 综合单价 | 合价 | 其中
材料暂估价
14 | 010502006001 | 钢筋混凝土柱 | 1.混凝土种类：商品砼 2.混凝土强度等级：C30 | m3 | 6.01
15 | 010505004001 | 柱面模板 | 1.模板形式：柱模板 | m2 | 60.96
16 | 010502005001 | 基础联系梁 | 1.混凝土种类：商品砼 2.混凝土强度等级：C30 | m3 | 5.94
17 | 010505003001 | 基础联系梁模板 | 1.模板形式：基础梁模板 | m2 | 48.95
18 | 010502017001 | 坡屋面板 | 1.混凝土种类：商品砼 2.混凝土强度等级：C30 3.坡度：1:2.5 | m3 | 7.83
19 | 010505007001 | 楼板、屋面板、坡道板模板 | 1.模板形式：坡屋面模板 | m2 | 64.34
20 | 010502011001 | 钢筋混凝土梁 | 1.混凝土种类：商品砼 2.混凝土强度等级：C30 3.坡度：1:2.5 | m3 | 5.92
21 | 010505006001 | 梁模板 | 1.模板形式：框架梁模板 | m2 | 58.65
22 | 010502025001 | 零星现浇构件 | 1.构件名称：雨蓬及天沟 2.混凝土种类：商品砼 3.混凝土强度等级：C30 | m3 | 5.27
23 | 010505014001 | 零星现浇构件模板 | 1.构件名称：雨蓬及天沟模板 | m2 | 78.01
本页小计
表E.2.1 分部分项工程项目清单计价表
工程名称：配电间土建工程 |  |  |  | 标段：江阴市青阳中学电力扩容改造工程 |  |  | 第4页 共8页
序号 | 项目编码 | 项目名称 | 项目特征描述 | 计量 单位 | 工程量 | 金额（元）
[6 empty] | 综合单价 | 合价 | 其中
材料暂估价
24 | 010502021001 | 构造柱 | 1.混凝土种类：商品砼 2.混凝土强度等级：C25 | m3 | 1.27
25 | 010505011001 | 构造柱模板 | 1.模板形式：构造柱模板 | m2 | 14.31
26 | 010502022001 | 圈梁 | 1.混凝土种类：商品砼 2.混凝土强度等级：C25 | m3 | 2.49
27 | 010505012001 | 圈梁模板 | 1.模板形式：圈梁模板 | m2 | 18.83
28 | 010502023001 | 过梁 | 1.混凝土种类：商品砼 2.混凝土强度等级：C25 | m3 | 0.35
29 | 010505013001 | 过梁模板 | 1.模板形式：过梁模板 | m2 | 4.52
30 | 010502027001 | 电缆沟、地沟 | 1.垫层材料种类、厚度：100mm厚C15商品砼垫层 2.底板混凝土种类、强度等级、厚度：200mm厚C30商品砼底板 3.沟壁混凝土种类、强度等级、厚度：220mm厚C30商品砼侧壁 | m3 | 9.35
31 | 010505017001 | 电缆沟、地沟模板 | 1.构件名称：电缆沟模板 | m2 | 32.99
32 | 010502029001 | 散水 | 详见23J909-P1-19 散1 | m2 | 30.2
33 | 010502031001 | 坡道 | 详见23J909-1-14 坡4 | m2 | 4.8
本页小计
表E.2.1 分部分项工程项目清单计价表
工程名称：配电间土建工程 |  |  |  | 标段：江阴市青阳中学电力扩容改造工程 |  |  | 第5页 共8页
序号 | 项目编码 | 项目名称 | 项目特征描述 | 计量 单位 | 工程量 | 金额（元）
[6 empty] | 综合单价 | 合价 | 其中
材料暂估价
34 | 010506001001 | 现浇混凝土基础及联系梁钢筋 | 1.钢筋种类、规格：HRB400(mm) 直径10以内 | t | 0.934
35 | 010506001002 | 现浇混凝土基础及联系梁钢筋 | 1.钢筋种类、规格：HRB400(mm) 直径18以内 | t | 0.409
36 | 010506002001 | 现浇混凝土柱钢筋 | 1.钢筋种类、规格：HRB400(mm) 直径10以内 | t | 0.41
37 | 010506002002 | 现浇混凝土柱钢筋 | 1.钢筋种类、规格：HRB400(mm) 直径18以内 2.含电渣压力焊 | t | 0.659
38 | 010506005001 | 现浇混凝土梁钢筋 | 1.钢筋种类、规格：HRB400(mm) 直径10以内 | t | 0.223
39 | 010506005002 | 现浇混凝土梁钢筋 | 1.钢筋种类、规格：HRB400(mm) 直径18以内 2.含电渣压力焊 | t | 0.771
40 | 010506006001 | 现浇混凝土楼板及屋面板钢筋 | 1.钢筋种类、规格：HRB400(mm) 直径10以内 | t | 0.58
41 | 010506011001 | 现浇混凝土零星构件钢筋 | 1.钢筋种类、规格：天沟钢筋 HRB400(mm) 直径10以内 | t | 0.508
42 | 010506011002 | 现浇混凝土零星构件钢筋 | 1.钢筋种类、规格：电缆沟钢筋 HRB400(mm) 直径10以内 | t | 0.903
43 | 010506010001 | 现浇混凝土二次结构钢筋 | 1.钢筋种类、规格：HRB400(mm) 直径10以内 | t | 0.348
44 | 010506017001 | 砌体工程内配钢筋 | 1.钢筋种类、规格：HRB400(mm) 直径10以内 | t | 0.116
本页小计
表E.2.1 分部分项工程项目清单计价表
工程名称：配电间土建工程 |  |  |  | 标段：江阴市青阳中学电力扩容改造工程 |  |  | 第6页 共8页
序号 | 项目编码 | 项目名称 | 项目特征描述 | 计量 单位 | 工程量 | 金额（元）
[6 empty] | 综合单价 | 合价 | 其中
材料暂估价
45 | 010506018001 | 屋面刚性层内配钢筋 | 1.钢筋种类、规格：HRB400(mm) 直径10以内 | t | 0.108
46 | 010506025001 | 预埋铁件 | 1.钢材种类：热镀锌角钢 | t | 0.4
金属结构工程
47 | 010605001001 | 钢板楼板 | 1.钢材品种、规格：轧花钢板 2.钢板型号、厚度：5mm厚 | m2 | 13.69
门窗工程
48 | 010802004001 | 钢质防火门 | 甲级钢质防盗防火门（带百叶）,含五金配件 | m2 | 10.08
49 | 010807001001 | 金属(塑钢)窗 | 6高透LOW-E+12Ar+6 铝合金玻璃推拉窗 | m2 | 10.8
屋面及防水工程
50 | 010902001001 | 屋面卷材防水 | 1.20厚1:2.5水泥砂浆找平 2.3+3厚SBS改性沥青防水材料 | m2 | 77.9
51 | 010902004001 | 屋面刚性层 | 1.10厚1:4石灰砂浆隔离层 2.40厚C20细石混凝土 | m2 | 77.9
52 | 010901001001 | 瓦屋面 | 1.30*25顺水条,中距500 2.30*30水泥挂瓦条,中距按瓦材规格 3.水泥瓦屋面 | m2 | 77.9
本页小计
表E.2.1 分部分项工程项目清单计价表
工程名称：配电间土建工程 |  |  |  | 标段：江阴市青阳中学电力扩容改造工程 |  |  | 第7页 共8页
序号 | 项目编码 | 项目名称 | 项目特征描述 | 计量 单位 | 工程量 | 金额（元）
[6 empty] | 综合单价 | 合价 | 其中
材料暂估价
53 | 010902009001 | 天沟、檐沟防水 | 1.C15细石砼找坡,最薄处30 2.20厚1:3水泥砂浆找平层 3.3+3厚SBS改性沥青卷材防水层 4.20厚1:3水泥砂浆保护层 | m2 | 55.83
54 | 010904002001 | 楼(地)面涂膜防水 | 雨蓬防水： 1.最薄处20厚C25细石砼随捣随抹 2.1.5厚JS防水涂膜三道防水 3.20厚1:2.5水泥砂浆抹平 | m2 | 5.76
保温、隔热、防腐工程
55 | 011001001001 | 保温隔热屋面 | 坡屋面保温，60厚挤塑聚苯乙烯泡沫塑料板（B1级） | m2 | 77.9
楼地面装饰工程
56 | 011101001001 | 水泥砂浆楼地面 | 1.垫层材料种类、厚度：200mm厚碎石夯实 2.面层厚度：150厚C25商品砼垫层 3.原浆抹面 | m2 | 32.8
墙、柱面装饰与隔断、幕墙工程
本页小计
表E.2.1 分部分项工程项目清单计价表
工程名称：配电间土建工程 |  |  |  | 标段：江阴市青阳中学电力扩容改造工程 |  |  | 第8页 共8页
序号 | 项目编码 | 项目名称 | 项目特征描述 | 计量 单位 | 工程量 | 金额（元）
[6 empty] | 综合单价 | 合价 | 其中
材料暂估价
57 | 011201001001 | 墙、柱面一般抹灰 | 外墙抹灰 1.15厚1:2.5水泥砂浆找平层 2.5厚干粉类聚合物防水砂浆 3.8厚1:2.5聚合物抗裂砂浆中间复合一层耐碱玻纤网 | m2 | 146.14
58 | 011201001002 | 墙、柱面一般抹灰 | 内墙抹灰 1.12厚1:3水泥砂浆打底扫毛 2.5厚1:2.5水泥砂浆找平（压入耐碱玻纤网格布） | m2 | 143.41
59 | 011202001001 | 零星项目一般抹灰 | 地沟水泥砂浆抹灰 | m2 | 41.71
油漆、涂料、裱糊工程
60 | 011404001001 | 墙面喷刷涂料 | 外墙真石漆，两遍防水腻子,打磨平整 | m2 | 201.01
61 | 011404001002 | 墙面喷刷涂料 | 内墙刷白色内墙无机涂料（一底两涂）,内墙腻子两道 | m2 | 143.4
62 | 011404002001 | 天棚喷刷涂料 | 天棚刷白色内墙无机涂料（一底两涂）,素水泥一道甩毛,成品腻子两道 | m2 | 77.7
本页小计
合 计

## 表E.3.1 措施项目清单计价表【配电间土建工程】6.2
表E.3.1 措施项目清单计价表
工程名称：配电间土建工程 |  |  | 标段：江阴市青阳中学电力扩容改造工程 | 第1页 共1页
序号 | 项目编码 | 项目名称 | 工作内容 | 价格(元) | 备注
1 | 011601009001 | 安全生产
2 | 011601007001 | 文明施工
3 | 011601008001 | 环境保护
4 | 011601006001 | 临时设施
5 | 011601010001 | 冬雨季施工增加
6 | 011601011001 | 夜间施工增加
7 | 011601012001 | 特殊地区施工
8 | 011601013001 | 二次搬运
9 | 011601014001 | 已完工程及设备保护
10 | 011601015001 | 既有建（构）筑物、设施保护
11 | 011601016001 | 按质论价
12 | 011601017001 | 建筑工人实名制
13 | 011601018001 | 特殊施工降效
14 | 011601019001 | 协管
15 | 011601003001 | 其他大型机械及出场及安拆费
16 | 011601001002 | 脚手架
17 | 011601002001 | 垂直运输
本页小计 |  |  |  |  | -
合 计 |  |  |  |  | -
注：措施项目清单费用构成详见本标准表E.3.2，大型机械进出场及安拆费用组成见本标准表E.3.4。

## 表E.4.1 其他项目清单计价表【配电间土建工程】6.3
表E.4.1 其他项目清单计价表
工程名称：配电间土建工程 |  |  | 标段：江阴市青阳中学电力扩容改造工程 |  | 第1页 共1页
序号 | 项目名称 | 暂估(暂定) 金额(元) | 结算(确定) 金额(元) | 调整金额± (元) | 备注
1 | 暂列金额 |  |  |  | 详见本标准表E.4.2
2 | 专业工程暂估价 |  |  |  | 详见本标准表E.4.3
3 | 计日工 |  |  |  | 详见本标准表E.4.4
4 | 总承包服务费 |  |  |  | 详见本标准表E.4.5
5 | 合同中约定的其他项目
合 计 |  |  |  |  | -

## 表E.5.1 增值税计价表【配电间土建工程】6.4
表E.5.1 增值税计价表
工程名称：配电间土建工程 |  |  | 标段：江阴市青阳中学电力扩容改造工程 |  | 第1页 共1页
序号 | 项目名称 | 计算基础说明 | 计算基础 | 税率(%) | 金额（元）
1 | 增值税 | 分部分项工程+措施项目+其他项目-专业工程暂估价-除税甲供材料和甲供设备费 |  | 9
合计

## 表E.2.1 分部分项工程项目清单计价表【变电】7.1
表E.2.1 分部分项工程项目清单计价表
工程名称：变电 |  |  |  | 标段：江阴市青阳中学电力扩容改造工程 |  |  | 第1页 共2页
序号 | 项目编码 | 项目名称 | 项目特征描述 | 计量 单位 | 工程量 | 金额（元）
[6 empty] | 综合单价 | 合价 | 其中
材料暂估价
变电
1 | 030402010001 | 低压开关柜 | 1、名称：东配电间出线柜 2、型号：GGD-400A 3、规格：100A*4 | 台 | 1
2 | 030402010002 | 低压开关柜 | 1、名称：南配电间出线柜 2、型号：GGD-400A 3、规格：100A*4（加装计量1套） | 台 | 1
3 | 030402010003 | 低压开关柜 | 1、名称：低压配电柜拆除 2、型号：GGD | 台 | 4
4 | 030409001001 | 电力电缆 | 1、名称：电力电缆 2、型号：YJV-0.6/1kV 4*240 3、材质：铜 4、电压等级（kV）：0.4 | m | 1106
5 | 030409001002 | 电力电缆 | 1、名称：电力电缆（拆除，重新敷设） 2、型号：YJV-0.6/1kV 4*70 3、材质：铜 4、电压等级（kV）：0.4 | m | 15
6 | 030409003001 | 电力电缆头 | 1、名称：电缆终端头 2、型号：4*240 3、规格：热缩 | 个 | 12
本页小计
表E.2.1 分部分项工程项目清单计价表
工程名称：变电 |  |  |  | 标段：江阴市青阳中学电力扩容改造工程 |  |  | 第2页 共2页
序号 | 项目编码 | 项目名称 | 项目特征描述 | 计量 单位 | 工程量 | 金额（元）
[6 empty] | 综合单价 | 合价 | 其中
材料暂估价
7 | 030409003002 | 电力电缆头 | 1、名称：电缆终端头 2、型号：4*70 3、规格：热缩 | 个 | 3
8 | 030409003003 | 电力电缆头 | 1、名称：电缆终端头拆除 2、型号：4*240 3、规格：热缩 | 个 | 2
9 | 030409003004 | 电力电缆头 | 1、名称：电缆终端头拆除 2、型号：4*70 3、规格：热缩 | 个 | 3
10 | 030416028001 | 电缆试验 | 1.名称：电缆试验 绝缘摇测 | 根、次 | 7
残值
11 | 03B001 | 低压柜 | 拆除低压柜残值 | 台 | 4
12 | 03B002 | 拆除电缆残值 | 拆除YJV-4*70 电缆残值 | m | 35
13 | 03B003 | 拆除电缆残值 | 拆除YJV-4*185+1*95残值 | m | 40
本页小计
合 计

## 表E.3.1 措施项目清单计价表【变电】7.2
表E.3.1 措施项目清单计价表
工程名称：变电 |  |  | 标段：江阴市青阳中学电力扩容改造工程 | 第1页 共1页
序号 | 项目编码 | 项目名称 | 工作内容 | 价格(元) | 备注
1 | 031401009001 | 安全生产
2 | 031401010001 | 文明施工
3 | 031401011001 | 环境保护
4 | 031401012001 | 临时设施
5 | 031401021001 | 冬雨季施工增加
6 | 031401020001 | 夜间施工增加
7 | 031401017001 | 特殊地区施工
8 | 031401013001 | 二次搬运
9 | 031401015001 | 已完工程及设备保护
10 | 031401014001 | 既有建(构)筑物、设施保护
11 | 031401023001 | 按质论价
12 | 031401024001 | 建筑工人实名制
13 | 031401025001 | 特殊施工降效
14 | 031401026001 | 协管
15 | 031401002001 | 大型机械设备进出场及安拆费
本页小计 |  |  |  |  | -
合 计 |  |  |  |  | -
注：措施项目清单费用构成详见本标准表E.3.2，大型机械进出场及安拆费用组成见本标准表E.3.4。

## 表E.4.1 其他项目清单计价表【变电】7.3
表E.4.1 其他项目清单计价表
工程名称：变电 |  |  | 标段：江阴市青阳中学电力扩容改造工程 |  | 第1页 共1页
序号 | 项目名称 | 暂估(暂定) 金额(元) | 结算(确定) 金额(元) | 调整金额± (元) | 备注
1 | 暂列金额 |  |  |  | 详见本标准表E.4.2
2 | 专业工程暂估价 |  |  |  | 详见本标准表E.4.3
3 | 计日工 |  |  |  | 详见本标准表E.4.4
4 | 总承包服务费 |  |  |  | 详见本标准表E.4.5
5 | 合同中约定的其他项目
合 计 |  |  |  |  | -

## 表E.5.1 增值税计价表【变电】7.4
表E.5.1 增值税计价表
工程名称：变电 |  |  | 标段：江阴市青阳中学电力扩容改造工程 |  | 第1页 共1页
序号 | 项目名称 | 计算基础说明 | 计算基础 | 税率(%) | 金额（元）
1 | 增值税 | 分部分项工程+措施项目+其他项目-专业工程暂估价-除税甲供材料和甲供设备费 |  | 9
合计

## 表E.2.1 分部分项工程项目清单计价表【土建 】8.1
表E.2.1 分部分项工程项目清单计价表
工程名称：土建 |  |  |  | 标段：江阴市青阳中学电力扩容改造工程 |  |  | 第1页 共2页
序号 | 项目编码 | 项目名称 | 项目特征描述 | 计量 单位 | 工程量 | 金额（元）
[6 empty] | 综合单价 | 合价 | 其中
材料暂估价
土建工程
1 | 030412001001 | 配管 | 1.名称：配管 | m | 34
2 | 040303001001 | 混凝土垫层 | 1.材料品种、规格：C15砼垫层 2.厚度：10cm | m3 | 0.03
3 | 040303001002 | 混凝土垫层 | 1.材料品种、规格：C25砼垫层及路面恢复 2.厚度：43cm 含垫块 | m3 | 3.21
4 | 01B001 | 电缆沟 | 电缆沟 含现浇井底、砖砌窨井、井壁抹灰、井框制作安装及加强型盖板 | m | 5
5 | 040205001001 | 人(手)孔井 | 1.名称：4#手控电缆井 2000*1500*1000 | 座 | 2
6 | 040205001002 | 人(手)孔井 | 1.名称：3#手控电缆井 1000*1000*1000 | 座 | 3
7 | 040101002001 | 挖沟槽土方 | 1.土类别：三类土 2.挖土深度：2m以内 | m3 | 61.23
8 | 041001001001 | 拆除路面 | 1.材质：混凝土路面拆除 2.厚度：25cm | m2 | 21.33
9 | 040102001001 | 挖一般石方 | 1.岩石类别：石渣 混凝土 | m3 | 20.84
10 | 040103001001 | 沟槽、基坑回填方 | 1.填方来源：原土回填 夯实 | m3 | 6.51
11 | 040103003001 | 余方弃置 | 1.弃料品种：石渣 | m3 | 20.84
本页小计
表E.2.1 分部分项工程项目清单计价表
工程名称：土建 |  |  |  | 标段：江阴市青阳中学电力扩容改造工程 |  |  | 第2页 共2页
序号 | 项目编码 | 项目名称 | 项目特征描述 | 计量 单位 | 工程量 | 金额（元）
[6 empty] | 综合单价 | 合价 | 其中
材料暂估价
12 | 040103003002 | 余方弃置 | 1.弃料品种：土方 | m3 | 51.21
13 | 041201012001 | 大型机械设备进出场及安拆 | 挖机进出场 | 项 | 1
本页小计
合 计

## 表E.3.1 措施项目清单计价表【土建 】8.2
表E.3.1 措施项目清单计价表
工程名称：土建 |  |  | 标段：江阴市青阳中学电力扩容改造工程 | 第1页 共1页
序号 | 项目编码 | 项目名称 | 工作内容 | 价格(元) | 备注
1 | 011601009001 | 安全生产
2 | 011601007001 | 文明施工
3 | 011601008001 | 环境保护
4 | 011601006001 | 临时设施
5 | 011601010001 | 冬雨季施工增加
6 | 011601011001 | 夜间施工增加
7 | 011601012001 | 特殊地区施工
8 | 011601013001 | 二次搬运
9 | 011601014001 | 已完工程及设备保护
10 | 011601015001 | 既有建(构)筑物、设施保护
11 | 011601016001 | 按质论价
12 | 011601017001 | 建筑工人实名制
13 | 011601018001 | 特殊施工降效
14 | 011601019001 | 协管
15 | 011601003001 | 其他大型机械进出场及安拆
本页小计 |  |  |  |  | -
合 计 |  |  |  |  | -
注：措施项目清单费用构成详见本标准表E.3.2，大型机械进出场及安拆费用组成见本标准表E.3.4。

## 表E.4.1 其他项目清单计价表【土建 】8.3
表E.4.1 其他项目清单计价表
工程名称：土建 |  |  | 标段：江阴市青阳中学电力扩容改造工程 |  | 第1页 共1页
序号 | 项目名称 | 暂估(暂定) 金额(元) | 结算(确定) 金额(元) | 调整金额± (元) | 备注
1 | 暂列金额 |  |  |  | 详见本标准表E.4.2
2 | 专业工程暂估价 |  |  |  | 详见本标准表E.4.3
3 | 计日工 |  |  |  | 详见本标准表E.4.4
4 | 总承包服务费 |  |  |  | 详见本标准表E.4.5
5 | 合同中约定的其他项目
合 计 |  |  |  |  | -

## 表E.5.1 增值税计价表【土建 】8.4
表E.5.1 增值税计价表
工程名称：土建 |  |  | 标段：江阴市青阳中学电力扩容改造工程 |  | 第1页 共1页
序号 | 项目名称 | 计算基础说明 | 计算基础 | 税率(%) | 金额（元）
1 | 增值税 | 分部分项工程+措施项目+其他项目-专业工程暂估价-除税甲供材料和甲供设备费 |  | 9
合计