## 1、封面
封面按招标文件第三章 投标文件格式3.9 报价表格式中报价表格式附表1-附表2规定格式编制

## 2、编制说明
编制说明
1、 | 建筑工程量清单中综合单价所包含的工作范围及工程量计算规则均遵照《电力建设工程概算定额（2013年版）》，安装工程量清单中综合单价所包含的工作范围及工程量计算规则均遵照《电力建设工程概算定额（2013年版）》；
2、 | 建筑工程量清单中的钢筋工程综合单价中应含钢筋材料费和钢筋制作安装费用；
3、 | 甲供材料范围（详见建筑、安装清单）：
（1）阀门：DN200及以上手动阀门，DN200以下且2.5MPa（含2.5MPa）以上的手动阀门，以及全部电动门、调节门、衬胶阀、安全阀；及配套法兰、连接件。
（2）桩基施工、厂区绿化、220KV厂外配套送出工程、分系统调试、整套启动调试及特殊调试工程。
（3）建筑工程中，空调（包括风冷柜式空调、屋顶式恒温恒湿空调、风冷柜式防爆全新风空调、多联机中央空调）、特殊消防（含气体灭火系统、变压器水喷雾、灭火器）由招标人负责采购，不包括在施工单位招标范围内。
（4）安装工程中，燃机绝缘浇筑母线、汽机发电机绝缘浇筑母线、分支绝缘浇筑母线附件等由招标人负责采购，不包括在施工单位招标范围内。
4、 | 甲控乙供材料品牌范围：详见建筑、安装清单约定；
5、 | 部分主要建筑材料及专业工程暂估价单价以暂定价的形式计入，单价详见主要建筑材料暂估价汇总表及招标文件附录H 工程物资管理；
6、 | 设备、材料范围按《火力发电工程建设预算编制与计算规定(2013年版)》标准划分；
7、 | 工程量清单中未明确说明甲供的材料均由乙方提供；工程量清单中未明确说明乙供的设备均由甲方提供；
8、 | 土建工程量清单中室外管道工程综合单价工作范围均应包括管沟土方施工、铺设垫层、浇制基础、管道加工、成品购置、管道与管件安装、阀门与补偿器（伸缩节）安装、支架制作与安装、保温油漆、防腐保护、冲洗与水压试验、安拆脚手架等工作内容；
9、 | 建构筑物给排水工程综合单价工作范围均应包括给水管道、排水管道、消防水管道、管道支架、阀门、法兰、水表、流量计、压力表、水龙头、淋雨喷头、地漏、清扫孔、检查孔、透气帽、卫生器具、室内消火栓、水泵接合器、生活消防水箱等安装，包括管道支架、生活消防水箱的制作，包括保温油漆、防腐保护、管道冲洗、水压试验、调试、安拆脚手架等工作内容。

## 3、汇总表
工程项目投标报价汇总表
工程名称：江阴燃机热电2*100MW级燃机热电联产工程建筑安装施工总承包工程 |  |  |  |  | 金额单位:元
序号 | 项目或费用名称 | 金 额 | 下浮比率 | 下浮后金额 | 备 注
1 | 建筑工程费 |  |  |  | 下浮比率不考虑材料暂估价和专业工程暂估价；下浮后金额=（建筑工程费-暂估价）*下浮率%+暂估价
2 | 安装工程费 |  |  |  | 下浮比率不考虑材料暂估价；下浮后金额=（安装工程费-暂估价）*下浮率%+暂估价
3 | 其它项目费
其中：投标人增列其它项目费
4 | 暂列金额
其中：投标人增列项目费合计
5 | 差异表
总计
投 标 人： （签字盖章）
法定代表人或 其授权人： (签字盖章)
日 期： 年 月 日

## 4、建筑汇总表
建筑工程项目费汇总表
工程名称：江阴燃机热电2*100MW级燃机热电联产工程建筑安装施工总承包工程 |  |  |  | 金额单位:元
序号 | 项目或费用名称 | 投标报价 | 其中暂估价 | 备 注
一 | 主辅生产工程
(一) | 热力系统
(二) | 燃料供应系统
(三) | 水处理系统
(四) | 供水系统
(五) | 电气系统
(六) | 附属生产工程
二 | 与厂址有关的单项工程
(一) | 补给水工程
(二) | 地基处理
(三) | 厂区、施工区土石方工程
(四) | 临时工程
合计
投 标 人： （签字盖章）
法定代表人或 其授权人： (签字盖章)
日 期： 年 月 日

## 5、安装汇总表
安装工程项目费汇总表
工程名称：江阴燃机热电2*100MW级燃机热电联产工程建筑安装施工总承包工程 |  |  |  |  | 金额单位:元
序号 | 项目或费用名称 | 装材费 | 安装费 | 小计 | 备 注
一 | 主辅生产工程
(一) | 热力系统
(二) | 燃料供应系统
(三) | 化学系统
(四) | 供水系统
(五) | 电气系统
(六) | 附属生产工程
二 | 与厂址有关的单项工程
三 | 调试配合工程
合 计
投 标 人： （签字盖章）
法定代表人或 其授权人： (签字盖章)
日 期： 年 月 日

## 6、建筑清单
建筑工程清单报价表
金额单位：元
序号 | 项目名称及规范 | 单位 | 数量 | 单价 | 合价 | 品牌或供应商 | 备注
建筑工程
一 | 主辅生产工程
(一) | 热力系统
1 | 主厂房本体及设备基础
1.1 | 主厂房本体（含燃机房、汽机房及集控楼）
1.1.1 | 基础工程
（1） | 机械主厂房土方 | m³ | 22097
（2） | 独立基础 钢筋混凝土基础 | m³ | 604.8 |  |  |  | 综合单价中不含钢筋材料及制作安装费用
（3） | 主厂房钢筋混凝土结构 基础梁 | m³ | 149
（4） | 普通钢筋 | t | 83.555 |  |  | 宝钢、沙钢、武钢、鞍钢（普通钢筋）
1.1.2 | 框架结构
（1） | 主厂房钢筋混凝土结构 框架 | m³ | 1494.24 |  |  |  | 综合单价中不含钢筋材料及制作安装费用
（2） | 主厂房钢结构 钢吊车梁 | t | 123.5
（3） | 其他建筑钢结构 钢轨 | t | 12.35
（4） | 汽机运转层平台框架柱 | m³ | 139.5 |  |  |  | 综合单价中不含钢筋材料及制作安装费用
（5） | 主厂房钢筋混凝土结构 梁 | m³ | 680.15
（6） | 主厂房钢结构 钢格栅板 | t | 0.5
（7） | 其他建筑钢结构 钢支撑、桁架、墙架 | t | 19.51
（8） | 钢结构其他项目 刷防火涂料 | t | 322.74 |  |  | 品牌没有要求 | 防火涂料采用薄型涂料，涂料要符合《钢结构防火涂料应用技术规范》CECS24:90的要求
（9） | 集控楼 浇制混凝土板 | m² | 762.5
（10） | 集控楼及燃机房中间层钢筋混凝土楼板 | m² | 1212.5 |  |  |  | 综合单价中不含钢筋材料及制作安装费用
（11） | 普通钢筋 | t | 558.888 |  |  | 宝钢、沙钢、武钢、鞍钢（普通钢筋）
1.1.3 | 运转层平台
（1） | 汽机运转层平台 钢梁浇制混凝土板 | m² | 1311.5 |  |  |  | 综合单价中不含钢筋材料及制作安装费用
（2） | 汽机中间层平台 钢梁浇制混凝土板 | m² | 1311.5
（3） | 楼板与平台板 压型钢板底模 | m² | 2623
（4） | 其他建筑钢结构 钢梁 | t | 157.38
（5） | 普通钢筋 | t | 32.747 |  |  | 宝钢、沙钢、武钢、鞍钢（普通钢筋）
1.1.4 | 地面及地下设施
（1） | 电控楼 地下设施 花岗岩面层 | m² | 963.75
（2） | 电控楼 地下设施 金属耐磨混凝土地面 | m² | 550
（3） | 电控楼 地下设施 耐酸地砖面层 | m² | 30
（4） | 聚氨酯涂膜防水 一遍(2mm) | m² | 1543.75
（5） | 汽机房 彩色耐磨混凝土面层 | m² | 2655.25
（6） | 水泵坑 钢筋混凝土底板 | m³ | 100 |  |  |  | 综合单价中不含钢筋材料及制作安装费用
（7） | 水泵坑 钢筋混凝土侧壁 | m³ | 120
（8） | 钢筋混凝土柱 | m³ | 30
（9） | 其他建筑钢筋混凝土结构 悬臂板 | m³ | 30
（10） | 沟道、隧道与室外管道 表面涂沥青防腐 | m² | 440
（11） | 普通钢筋 | t | 39.747 |  |  | 宝钢、沙钢、武钢、鞍钢（普通钢筋）
1.1.5 | 屋面结构
（1） | 汽机房 浇制混凝土屋面板 40mm厚钢筋混凝土现浇层（波谷75厚）+无保温压型钢板屋面板 | m² | 2655.25 |  |  |  | 综合单价中不含钢筋材料及制作安装费用
（2） | 汽机房实腹钢梁（含檩条、支撑、系杆） | t | 318.63
（3） | 披屋（集控楼+燃机房）钢筋混凝土现浇屋面板 | m² | 1543.75 |  |  |  | 综合单价中不含钢筋材料及制作安装费用
（4） | 屋面有组织内排水 | m² | 4199
（5） | 屋面建筑 苯板保温隔热 | m² | 4199
（6） | 屋面建筑 三元乙丙防水 | m² | 4199
（7） | 聚氨酯涂膜防水 两遍(2mm) | m² | 4199
（8） | 钢结构其他项目 刷防火涂料 | t | 318.63
（9） | 普通钢筋 | t | 67.775 |  |  | 宝钢、沙钢、武钢、鞍钢（普通钢筋）
1.1.6 | 围护及装饰工程
（1） | 汽机房 楼面 金属耐磨混凝土面层 | m² | 1265.25
（2） | 汽机房 楼面 地砖面层 | m² | 100
（3） | 汽机房 楼面 橡胶地板 | m² | 1365.25
（4） | 保温金属外墙板 | m² | 2204.25
（5） | 其他建筑钢结构 钢支撑、桁架、墙架 | t | 44.085
（6） | 汽机房 煤矸石多孔砖外墙 | m³ | 529.02
（7） | 汽机房 空心砖砌体内墙 | m³ | 1194.12
（8） | 内墙面装饰 乳胶漆面 | m² | 12155.3
（9） | 天棚吊顶 轻钢龙骨 | m² | 962.5
（10） | 天棚吊顶 铝塑板面层 | m² | 962.5
（11） | 内墙面装饰 铝塑板饰面 | m² | 350
（12） | 内墙面装饰 面砖 | m² | 260
（13） | 双层断桥铝合金中空玻璃窗（一道玻璃为夹丝玻璃） | m² | 414.54
（14） | 全钢板门 | m² | 24.3
（15） | 防火门 | m² | 194.4
（16） | 木门 | m² | 8.4
（17） | 钢梯 | t | 6
（18） | 不锈钢 栏杆 | t | 2
（19） | 不锈钢 格栅板 | t | 19.5
（20） | 电控楼 楼面 花岗岩面层 | m² | 758.75
（21） | 电控楼 楼面 金属耐磨混凝土面层 | m² | 450
（22） | 电控楼 楼面 耐酸地砖面层 | m² | 60
（23） | 电控楼 楼面 全瓷玻化砖面层 | m² | 332.5
（24） | 电控楼 楼面 防静电水磨石面层 | m² | 430
（25） | 聚氨酯涂膜防水 一遍(2mm) | m² | 100
（26） | 保温金属外墙板 | m² | 5440.25
（27） | 其他建筑钢结构 钢支撑、桁架、墙架 | t | 108.805
（28） | 电控楼 空心砖砌体内墙 | m³ | 106.272
（29） | 电控楼 内墙面装饰 乳胶漆面 | m² | 885.6
（30） | 内墙面装饰 铝塑板饰面 | m² | 300
（31） | 双层断桥铝合金中空玻璃窗 | m² | 600.6
（32） | 电动钢制保温大门 | m² | 120
（33） | 全钢板门 | m² | 38.88
（34） | 防火门 | m² | 14.58
（35） | 不锈钢 栏杆 | t | 4
（36） | 其他建筑钢结构 其他钢结构 | t | 7.5
（37） | 钢结构其他项目 刷防火涂料 | t | 160.39
| 设备： | [5 empty] | 设备甲供
（38） | 电梯 | 部 | 1
（39） | 内墙面 不锈钢踢脚 | m | 65.7
（40） | 成品不锈钢变形缝盖板 | m | 616
1.1.7 | 固定端
（1） | 主厂房钢筋混凝土结构 柱 | m³ | 30.348 |  |  |  | 综合单价中不含钢筋材料及制作安装费用
（2） | 主厂房钢筋混凝土结构 梁 | m³ | 61.92
（3） | 普通钢筋 | t | 20.753 |  |  | 宝钢、沙钢、武钢、鞍钢（普通钢筋）
1.1.8 | 扩建端
（1） | 主厂房钢筋混凝土结构 柱 | m³ | 30.348 |  |  |  | 综合单价中不含钢筋材料及制作安装费用
（2） | 主厂房钢筋混凝土结构 梁 | m³ | 61.92
（3） | 普通钢筋 | t | 20.753 |  |  | 宝钢、沙钢、武钢、鞍钢（普通钢筋）
1.1.9 | 给排水
（1） | 主厂房给排水 200MW级机组及以下 | m³ | 86141.99
1.1.10 | 采暖、通风、空调
（1） | 主厂房采暖 200MW级机组及以下 | m³ | 86141.99
（2） | 主厂房通风空调 200MW级机组及以下 | m³ | 86141.99
| 设备： | [5 empty] | 设备甲供
（3） | 防爆屋顶风机 | 台 | 12
（4） | 自然通风筒型风帽 | 台 | 6
（5） | 防爆屋顶风机 | 台 | 12
（6） | 自然通风筒型风帽 | 台 | 6
（7） | 消声电动百叶窗 | 个 | 360
（8） | 射流风机 | 个 | 20
（9） | 变频多联空调室内机 | 个 | 24
（10） | 风冷分体柜式空调机 | 台 | 4
（11） | 钢制轴流风机 | 台 | 3
（12） | 玻璃钢防腐轴流风机 | 台 | 2
（13） | 风冷恒温恒湿柜式空调机 | 台 | 2
（14） | 钢制轴流风机 | 台 | 4
（15） | 风冷恒温恒湿柜式空调机 | 台 | 2
（16） | 钢制轴流风机 | 台 | 16
（17） | 风冷屋顶式恒温恒湿空调机组 | 台 | 6
（18） | 消防高温排烟屋顶风机 | 台 | 3
1.1.11 | 照明
（1） | 主厂房照明与接地 200MW级机组及以下 | m³ | 86141.99
1.2 | 设备基础
1.2.1 | 燃机基础、余热锅炉及钢烟囱基础
（1） | 机械主要建筑物与构筑物土方 | m³ | 11022
（2） | 设备基础 燃机基础 | m³ | 2369.04 |  |  |  | 综合单价中不含钢筋材料及制作安装费用
（3） | 烟囱 基础 | m³ | 35.168
（4） | 普通钢筋 | t | 248.429 |  |  | 宝钢、沙钢、武钢、鞍钢（普通钢筋）
1.2.2 | 汽轮发电机基础
（1） | 设备基础 汽机基础 | m³ | 1800 |  |  |  | 综合单价中不含钢筋材料及制作安装费用
（2） | 普通钢筋 | t | 254.709 |  |  | 宝钢、沙钢、武钢、鞍钢（普通钢筋）
1.2.3 | 附属设备基础
（1） | 风机、水泵基础 | m³ | 500 |  |  |  | 综合单价中不含钢筋材料及制作安装费用
（2） | 电动给水泵基础 | m³ | 200
（3） | 凝结水泵基础 | m³ | 200
（4） | 表面涂沥青防腐 | m² | 400
（5） | 普通钢筋 | t | 34.573 |  |  | 宝钢、沙钢、武钢、鞍钢（普通钢筋）
(二) | 燃料供应系统
1 | 燃气供应系统
1.1 | 调压站建筑
（1） | 机械其他建筑物与构筑物土方 | m³ | 2935
（2） | 独立基础 钢筋混凝土基础 | m³ | 278 |  |  |  | 综合单价中不含钢筋材料及制作安装费用
（3） | 复杂地面 混凝土面层 | m² | 480
（4） | 设备基础 主要辅机基础 单体大于50m³ | m³ | 660 |  |  |  | 综合单价中不含钢筋材料及制作安装费用
（5） | 其他建筑钢结构 钢柱 | t | 9.6
（6） | 其他建筑钢结构 钢梁 | t | 14.4
（7） | 压型钢板屋面板 无保温 | m² | 480
（8） | 其他建筑钢结构 钢支撑、桁架、墙架 | t | 9.6
（9） | 屋面有组织外排水 | m² | 480
（10） | 生产建筑(单层) 照明接地 | m³ | 2520
（11） | 普通钢筋 | t | 51.738 |  |  | 宝钢、沙钢、武钢、鞍钢（普通钢筋）
(三) | 水处理系统
1 | 除盐水箱
（1） | 机械其他建筑物与构筑物土方 | m³ | 690
（2） | 设备基础 主要辅机基础 单体大于50m³ | m³ | 260 |  |  |  | 综合单价中不含钢筋材料及制作安装费用
（3） | 普通钢筋 | t | 9.988 |  |  | 宝钢、沙钢、武钢、鞍钢（普通钢筋）
(四) | 供水系统
1 | 凝汽器冷却系统（二次循环水冷却）
1.1 | 循环水泵房
1.1.1 | 一般土建
（1） | 机械主要建筑物与构筑物土方 | m³ | 3934.648
（2） | 钢筋混凝土底板 | m³ | 244.224 |  |  |  | 综合单价中不含钢筋材料及制作安装费用
（3） | 钢筋混凝土侧壁 | m³ | 276.8
（4） | 钢筋混凝土顶板 | m³ | 10.8
（5） | 其他建筑钢筋混凝土结构 框架 | m³ | 42
（6） | 行车轨道 | t | 5
（7） | 半地下建筑地面 水泥砂浆面层 | m² | 216
（8） | 钢梁浇制混凝土屋面板 | m² | 216 |  |  |  | 综合单价中不含钢筋材料及制作安装费用
（9） | 屋面有组织外排水 | m² | 216
（10） | 屋面建筑 苯板保温隔热 | m² | 216
（11） | 屋面建筑 三元乙丙防水 | m² | 216
（12） | 其他建筑 砖砌体外墙 | m³ | 118.21
（13） | 外墙面装饰 涂料 | m² | 517.167
（14） | 内墙面装饰 乳胶漆面 | m² | 469.086
（15） | 铝合金门 | m² | 9
（16） | 铝合金窗 | m² | 26.46
（17） | 钢梯 | t | 0.4
（18） | 不锈钢栏杆 | t | 1.32
（19） | 普通钢筋 | t | 83.937 |  |  | 宝钢、沙钢、武钢、鞍钢（普通钢筋）
给排水、通风、空调、照明
（20） | 循环水泵房 给排水 | m³ | 2948.4
（21） | 循环水泵房 通风空调 | m³ | 2948.4
（22） | 循环水泵房 照明接地 | m³ | 2948.4
| 设备： | [5 empty] | 设备甲供
（24） | 钢制轴流风机 | 台 | 7
（25） | 风冷柜式空调机 | 台 | 2
1.2 | 机力通风冷却塔
（1） | 机械主要建筑物与构筑物土方 | m³ | 8017.488
（2） | 其他建筑钢筋混凝土结构 框架 | m³ | 874.905 |  |  |  | 综合单价中不含钢筋材料及制作安装费用
（3） | 钢筋混凝土底板 | m³ | 739.622
（4） | 钢筋混凝土侧壁 | m³ | 230.112
（5） | 现浇钢筋混凝土围护墙板 | m³ | 424.32
（6） | 钢筋混凝土顶板 | m³ | 138.72
（7） | 其他钢结构 钢结构附件 | t | 6.528
（8） | 普通钢筋 | t | 405.426 |  |  | 宝钢、沙钢、武钢、鞍钢（普通钢筋）
1.3 | 入口管阀门井（3mX2.5m，深2.5m）
（1） | 浇制钢筋混凝土井、池 容积10m³＜V≤50m³ | m³ | 108.75
1.4 | 排气阀门井（2.5mX4m，深4m）
（1） | 浇制钢筋混凝土井、池 容积10m³＜V≤50m³ | m³ | 80
1.5 | 循环水管道建筑
（1） | 水工构筑物 供水管道 钢管管道建筑 DN1220 | m | 980
（2） | 水工构筑物 供水管道 钢管管道建筑 DN920 | m | 100
1.6 | 供水配电间
1.6.1 | 一般土建
（1） | 机械其他建筑物与构筑物土方 | m³ | 1100
（2） | 独立基础 钢筋混凝土基础 | m³ | 15 |  |  |  | 综合单价中不含钢筋材料及制作安装费用
（3） | 其他建筑钢筋混凝土结构 框架 | m³ | 54.17
（4） | 其他建筑钢结构 其他钢结构 | t | 2.2
（5） | 空心砖砌体外墙 | m³ | 128.352
（6） | 外墙面装饰 涂料 | m² | 561.54
（7） | 内墙乳胶漆面 | m² | 509.33
（8） | 复杂地面 混凝土面层 | m² | 154.8
（9） | 浇制混凝土屋面板 | m² | 154.8 |  |  |  | 综合单价中不含钢筋材料及制作安装费用
（10） | 屋面有组织外排水 | m² | 154.8
（11） | 屋面建筑 苯板保温隔热 | m² | 154.8
（12） | 屋面建筑 三元乙丙防水 | m² | 154.8
（13） | 铝合金门 | m² | 16
（14） | 铝合金窗 | m² | 15.12
（15） | 其他建筑钢结构 其他钢结构 | t | 2
（16） | 普通钢筋 | t | 16.654 |  |  | 宝钢、沙钢、武钢、鞍钢（普通钢筋）
1.6.2 | 给排水、采暖、通风、空调、照明
（1） | 配电室 给排水 | m³ | 1672
（2） | 配电室 通风空调 | m³ | 1672
（3） | 配电室 照明接地 | m³ | 1672
1.7 | 厂区工业水管道建筑
（1） | 本工程至老厂工业废水管建筑 DN250 | m | 200
（2） | 本工程至老厂工业废水管建筑 DN150 | m | 200
（3） | 预留管道建筑 DN150 | m | 200
(五) | 电气系统
1 | 变配电系统建筑
1.1 | 汽机房A排外构筑物
1.1.1 | 主变压器基础及油池
（1） | 机械其他建筑物与构筑物土方 | m³ | 1452
（2） | 设备基础 变压器基础 | m³ | 354 |  |  |  | 综合单价中不含钢筋材料及制作安装费用
（3） | 设备基础 变压器油池 | m³ | 68
（4） | 其他建筑钢结构 钢篦子 | t | 16.112
（5） | 普通钢筋 | t | 22.362 |  |  | 宝钢、沙钢、武钢、鞍钢（普通钢筋）
1.1.2 | 防火墙
（1） | 防火墙 钢筋混凝土 | m³ | 44.892 |  |  |  | 综合单价中不含钢筋材料及制作安装费用
1.1.3 | 储油箱基础
（1） | 机械其他建筑物与构筑物土方 | m³ | 227
（2） | 储油箱基础 | m³ | 47 |  |  |  | 综合单价中不含钢筋材料及制作安装费用
（3） | 普通钢筋 | t | 4.063 |  |  | 宝钢、沙钢、武钢、鞍钢（普通钢筋）
1.1.4 | 220KV电缆头坑及电缆沟
（1） | 机械其他建筑物与构筑物土方 | m³ | 4116
（2） | 电缆头坑 | m³ | 60
（3） | 电缆沟 | m³ | 288
1.1.5 | 室外GIS基础
（1） | 机械其他建筑物与构筑物土方 | m³ | 1280
（2） | GIS大板基础 | m³ | 607 |  |  |  | 综合单价中不含钢筋材料及制作安装费用
（3） | GIS小基础 | m³ | 38
（4） | 普通钢筋 | t | 88.667 |  |  | 宝钢、沙钢、武钢、鞍钢（普通钢筋）
1.1.6 | 设备支架
（1） | 机械其他建筑物与构筑物土方 | m³ | 3750
（2） | 独立基础 杯形基础 | m³ | 204 |  |  |  | 综合单价中不含钢筋材料及制作安装费用
（3） | 钢管设备支架 不含土方与基础设备支架 | t | 2
（4） | 构支架钢结构附件 | t | 2
（5） | 管桩桩心填混凝土 | m³ | 42
（6） | 基础灌细石混凝土 二次灌浆 | m³ | 5
（7） | 普通钢筋 | t | 16.524 |  |  | 宝钢、沙钢、武钢、鞍钢（普通钢筋）
1.1.7 | 事故油池（Φ5000mm）
（1） | 事故油池 | m³ | 39.25
(六) | 附属生产工程
1 | 辅助生产工程
1.1 | 材料库
1.1.1 | 一般土建
（1） | 机械其他建筑物与构筑物土方 | m³ | 2390
（2） | 独立基础 钢筋混凝土基础 | m³ | 146 |  |  |  | 综合单价中不含钢筋材料及制作安装费用
（3） | 其他建筑钢筋混凝土结构 基础梁 | m³ | 12
（4） | 其他建筑钢筋混凝土结构 框架 | m³ | 108.864
（5） | 普通地面 水磨石面层 | m² | 336.96
（6） | 普通地面 地砖面层 | m² | 41.027
（7） | 普通地面 防滑地砖面层 | m² | 41.027
（8） | 地面 聚氨酯涂膜防水 一遍(2mm) | m² | 41.027
（9） | 浇制混凝土屋面板 | m² | 419 |  |  |  | 综合单价中不含钢筋材料及制作安装费用
（10） | 屋面有组织外排水 | m² | 419
（11） | 屋面保温60mm（B1级阻燃型挤塑保温板） | m² | 419
（12） | 屋面I级防水（1.5厚三元乙丙防水卷材+2.0聚氨酯涂膜+40厚钢筋混凝土保护层） | m² | 419
（13） | 其他建筑 空心砖砌体外墙 | m³ | 91.714
（14） | 外墙 外保温 50mm（B1级阻燃型挤塑保温板） | m³ | 19.107
（15） | 外墙面装饰 真石漆涂料 | m² | 382.14
（16） | 内墙面 不锈钢踢脚 | m² | 12.74
（17） | 断桥铝合金中空low-e玻璃窗（带纱窗） | m² | 25.92
（18） | 其他建筑 空心砖砌体内墙 | m³ | 7.56
（19） | 内墙面装饰 乳胶漆面 | m² | 827.28
（20） | 木门 | m² | 6.3
（21） | 金属卷帘门 | m² | 12.96
（22） | 铝合金门 | m² | 4.8
（23） | 其他建筑钢结构 其他钢结构 | t | 1
（24） | 普通钢筋 | t | 48.734 |  |  | 宝钢、沙钢、武钢、鞍钢（普通钢筋）
给排水、采暖、通风、空调、照明
（1） | 生活建筑(多层) 给排水 | m² | 419
（2） | 生活建筑(多层) 通风空调 | m² | 419
（3） | 生活建筑(多层) 照明接地 | m² | 419
1.2 | 给水综合楼
1.2.1 | 一般土建
（1） | 机械其他建筑物与构筑物土方 | m³ | 2014
（2） | 独立基础 钢筋混凝土基础 | m³ | 60 |  |  |  | 综合单价中不含钢筋材料及制作安装费用
（3） | 其他建筑钢筋混凝土结构 基础梁 | m³ | 15
（4） | 其他建筑钢筋混凝土结构 框架 | m³ | 125
（5） | 单轨吊车梁 | t | 4
（6） | 其他建筑 浇制混凝土板 | m² | 236 |  |  |  | 综合单价中不含钢筋材料及制作安装费用
（7） | 楼面 地砖面层 | m² | 236
（8） | 彩色金属耐磨地坪 | m² | 164
（9） | 浇制混凝土屋面板 | m² | 164
（10） | 屋面有组织外排水 | m² | 164
（11） | 屋面建筑 苯板保温隔热 （聚苯板B1级） | m² | 164
（12） | 屋面建筑 屋面防水（1.2三元乙丙+1.2聚氨酯） | m² | 164
（13） | 其他建筑 空心砖砌体外墙 | m³ | 184.68
（14） | 外墙面装饰 涂料 | m² | 769.5
（15） | 断桥铝合金窗中空玻璃 | m² | 123
（16） | 其他建筑 空心砖砌体内墙 | m³ | 144.18
（17） | 其他建筑 砖砌体内墙 | m³ | 29.952
（18） | 内墙面装饰 乳胶漆面 | m² | 2221
（19） | 全钢板门 | m² | 10.8
（20） | 防火门 | m² | 28.35
（21） | 其他建筑钢结构 其他钢结构 | t | 2
（22） | 普通钢筋 | t | 44.965 |  |  | 宝钢、沙钢、武钢、鞍钢（普通钢筋）
1.2.2 | 给排水、采暖、通风、空调、照明
（1） | 生活建筑(多层) 给排水 | m² | 400
（2） | 生活建筑(多层) 通风空调 | m² | 400
（3） | 生活建筑(多层) 照明接地 | m² | 400
1.3 | 污废水升压泵房及废水处理车间
1.3.1 | 一般土建
（1） | 机械其他建筑物与构筑物土方 | m³ | 9925
（2） | 钢筋混凝土底板 | m³ | 510.98 |  |  |  | 综合单价中不含钢筋材料及制作安装费用
（3） | 钢筋混凝土侧壁 | m³ | 773.92
（4） | 钢筋混凝土平台梁 | m³ | 7.56
（5） | 钢筋混凝土平台板 | m³ | 16.2
（6） | 其他建筑钢结构 其他钢结构 | t | 1.98
（7） | 普通钢筋 | t | 132 |  |  | 宝钢、沙钢、武钢、鞍钢（普通钢筋）
1.4 | 污废水升压泵房及废水处理车间
1.4.1 | 一般土建
（1） | 机械其他建筑物与构筑物土方 | m³ | 9511
（2） | 钢筋混凝土底板 | m³ | 285.39 |  |  |  | 综合单价中不含钢筋材料及制作安装费用
（3） | 钢筋混凝土侧壁 | m³ | 636.48
（4） | 钢筋混凝土平台梁 | m³ | 11.11
（5） | 钢筋混凝土平台板 | m³ | 29.1
（6） | 其他建筑钢结构 其他钢结构 | t | 1.32
（7） | 普通钢筋 | t | 98.12 |  |  | 宝钢、沙钢、武钢、鞍钢（普通钢筋）
2 | 附属生产建筑
2.1 | 办公楼
2.1.1 | 一般土建
（1） | 机械其他建筑物与构筑物土方 | m³ | 4493
（2） | 独立基础 钢筋混凝土基础 | m³ | 340 |  |  |  | 综合单价中不含钢筋材料及制作安装费用
（3） | 其他建筑钢筋混凝土结构 基础梁 | m³ | 71
（4） | 其他建筑钢筋混凝土结构 框架 | m³ | 497.962
（5） | 其他建筑 浇制混凝土板 | m² | 2622.942
（6） | 普通地面 全瓷玻化砖地面 | m² | 799.36
（7） | 普通地面 防滑地砖地面 | m² | 54.288
（8） | 普通地面 橡胶地板 | m² | 112.32
（9） | 楼面 地砖面层 | m² | 2482.53
（10） | 楼面 防滑地砖面层 | m² | 162.86
（11） | 天棚吊顶 轻钢龙骨 | m² | 3534
（12） | 天棚吊顶 石膏板面层 | m² | 355.8
（13） | 天棚吊顶 铝塑板面层 | m² | 3280.932
（14） | 浇制混凝土屋面板 | m² | 965.971
（15） | 屋面有组织外排水 | m² | 965.971
（16） | 屋面建筑 苯板保温隔热 | m² | 965.971
（17） | 屋面建筑 三元乙丙防水 | m² | 965.971
（18） | 其他建筑 空心砖砌体外墙 | m³ | 615.288
（19） | 外墙 外保温 70mm（B1级阻燃型挤塑保温板） | m³ | 179.459
（20） | 其他建筑 空心砖砌体内墙 | m³ | 890.352
（21） | 外墙面装饰 真石漆涂料 | m² | 2383.7
（22） | 内墙面 不锈钢踢脚 | m² | 332.73
（23） | 内墙面装饰 乳胶漆面 | m² | 9211.42
（24） | 内墙面装饰 面砖 | m² | 771.858
（25） | 断桥铝合金中空low-e玻璃窗（带纱窗） | m² | 394.2
（26） | 木门 | m² | 116.55
（27） | 外墙面装饰 玻璃幕墙 | m² | 364.39
（28） | 铝合金门 | m² | 16.8
（29） | 防火门 | m² | 65.73
（30） | 铝合金框玻璃自动门 | m² | 14.4
（31） | 其他钢结构 | t | 2
（32） | 普通钢筋 | t | 233.195 |  |  | 宝钢、沙钢、武钢、鞍钢（普通钢筋）
2.1.2 | 给排水、采暖、通风、空调、照明
（1） | 生活建筑(多层) 给排水 | m² | 3590.39
（2） | 生活建筑(多层) 采暖 | m² | 3590.39 |  |  |  | 地辐热采暖
（3） | 生活建筑(多层) 通风空调 | m² | 3590.39
（4） | 生活建筑(多层) 照明接地 | m² | 3590.39
| 设备： | [5 empty] | 设备甲供
（1） | 空调室内机(变频多联空调系统) | 台 | 44
（2） | 卫生间通风器 | 台 | 40
（3） | 玻璃钢轴流风机 | 台 | 8
（4） | 风冷分体柜式空调机 | 台 | 2
（5） | 换热机组 | 台 | 1
3 | 环境保护设施
3.1 | 锅炉酸废水池(无封闭)
（1） | 机械主要建筑物与构筑物土方 | m³ | 2547.904
（2） | 钢筋混凝土底板 | m³ | 128.934 |  |  |  | 综合单价中不含钢筋材料及制作安装费用
（3） | 钢筋混凝土侧壁 | m³ | 228.195
（4） | 钢筋混凝土顶板 | m³ | 18.375
（5） | 花岗岩防腐 | m² | 571.5 |  |  |  | 50mm厚花岗岩
（6） | 栏杆 | t | 1.06
（7） | 伸缩缝 填缝 橡胶止水带 | m | 29
（8） | 普通钢筋 | t | 51.385 |  |  | 宝钢、沙钢、武钢、鞍钢（普通钢筋）
3.2 | 厂区绿化
（1） | 绿化 | m² | 7350
4 | 消防系统
4.1 | 消防水泵房
4.1.1 | 一般土建
（1） | 机械其他建筑物与构筑物土方 | m³ | 2040.276
（2） | 钢筋混凝土底板 | m³ | 114.036 |  |  |  | 综合单价中不含钢筋材料及制作安装费用
（3） | 钢筋混凝土侧壁 | m³ | 125.76
（4） | 钢筋混凝土顶板 | m³ | 7.2
（5） | 其他建筑钢筋混凝土结构 框架 | m³ | 42.9
（6） | 空心砖砌体外墙 | m³ | 63.49
（7） | 外墙面装饰 涂料 | m² | 277.767
（8） | 内墙乳胶漆面 | m² | 251.943
（9） | 复杂地面 混凝土面层 | m² | 144
（10） | 浇制混凝土屋面板 | m² | 144 |  |  |  | 综合单价中不含钢筋材料及制作安装费用
（11） | 屋面有组织外排水 | m² | 144
（12） | 屋面建筑 苯板保温隔热 | m² | 144
（13） | 屋面建筑 三元乙丙防水 | m² | 144
（14） | 铝合金门 | m² | 9
（15） | 铝合金窗 | m² | 26.46
（16） | 其他建筑钢结构 其他钢结构 | t | 1
（17） | 普通钢筋 | t | 45.866
4.1.2 | 给排水、采暖、通风、空调、照明
（1） | 水泵房 给排水 | m³ | 1512
（2） | 水泵房 通风空调 | m³ | 1512
（3） | 水泵房 照明接地 | m³ | 1512
4.2 | 厂区消防管路
（1） | 室外消防水管道 | t | 95.213 |  |  |  | 无缝钢管
4.3 | 特殊消防系统
4.3.1 | 主厂房消防灭火
（1） | 主厂房消防 200MW级机组及以下 | 套 | 1
| 设备： | [5 empty] | 设备甲供
（2） | 特殊消防设备 主厂房 2×135MW | 套 | 1
4.3.2 | 变压器系统消防灭火
（1） | 变压器系统消防 200MW级机组及以下 | 套 | 1
| 设备： | [5 empty] | 设备甲供
（2） | 特殊消防设备变压器系统2×135MW | 套 | 1
4.3.3 | 移动消防
| 设备： | [5 empty] | 设备甲供
（1） | 手提式灭火器 MT-7 | 套 | 60
（2） | 手提式灭火器 MF/ABC3 | 套 | 100
（3） | 手提式灭火器 MF/ABC5 | 套 | 100
（4） | 水喷雾系统 | 套 | 2
（5） | 试验用消火栓箱 LXBXH=800X650X240 | 套 | 1
（6） | 不带消防按钮式双栓消火栓及消火栓箱 | 套 | 20
（7） | 带消防按钮式消火栓及消火栓箱 | 套 | 20
（8） | 减压稳压式室内消火栓及消火栓 | 套 | 30
（9） | 地上式消火栓 SS100/65-1.6 | 套 | 8
5 | 厂区性建筑
5.1 | 厂区道路及广场
（1） | 道路与地坪 混凝土路面 | m² | 1200
| 道路与地坪 沥青路面 | m² | 7900
（2） | 道路与地坪 预制块路面 | m² | 540
（3） | 道路与地坪 广场砖地坪 | m² | 4000
5.2 | 围墙及大门
（1） | 砖围墙 | m² | 1980
（2） | 钢柱围栅 | m² | 396
（3） | 围墙大门 钢管铁丝网大门 | m² | 56.4
5.3 | 厂区管道支架
（1） | 钢结构支架 单层 | t | 141.096
（2） | 钢结构支架 单层 | t | 54
（3） | 钢结构其他项目 刷防火涂料 | t | 141.096
5.4 | 厂区沟道、隧道
（1） | 浇制素混凝土沟道 | m³ | 192
（2） | 浇制钢筋混凝土沟道 | m³ | 260
（3） | 浇制钢筋混凝土井、池 容积10m³＜V≤50m³ | m³ | 10
5.5 | 生活给排水
（1） | 室外给水钢管道 | t | 25.64
（2） | 水工构筑物 排水管道 钢筋混凝土管道安装 φ800 | m | 100
（3） | 水工构筑物 排水管道 钢筋混凝土管道安装 φ600 | m | 300
（4） | 水工构筑物 排水管道 钢筋混凝土管道安装 φ500 | m | 800
（5） | 水工构筑物 排水管道 混凝土管管道建筑 φ500~φ300 | m | 800
（6） | 水工构筑物 排水管道 混凝土管管道建筑 φ800~φ600 | m | 400
（7） | 室外排水、雨水管道 DN≤300mm | m | 700
（8） | 阀门井(50座) | m³ | 113.04
（9） | 排水检查井(150座) | m³ | 353.25
（10） | 化粪池 | m³ | 10
（11） | 阀门井(10座)消防 | m³ | 22.608
（12） | 本工程至老厂工业废水管 DN150 焊接钢管 | m | 350 |  |  |  | 直埋，管顶覆土2.5m。
（13） | 本工程至市政生活污水管网 DN150 焊接钢管 | m | 550 |  |  |  | 直埋，管顶覆土2.5m。
5.6 | 厂区挡土墙及护坡
（1） | 砌体护坡 | m³ | 80
6 | 厂前公共福利工程
6.1 | 食堂
6.1.1 | 一般土建
（1） | 机械其他建筑物与构筑物土方 | m³ | 2637
（2） | 其他建筑钢筋混凝土结构 基础梁 | m³ | 43 |  |  |  | 综合单价中不含钢筋材料及制作安装费用
（3） | 其他建筑钢筋混凝土结构 框架 | m³ | 137.304
（4） | 独立基础 钢筋混凝土基础 | m³ | 455
（5） | 普通地面 全瓷玻化砖地面 | m² | 273.29
（6） | 普通地面 彩色耐磨混凝土地面 | m² | 100
（7） | 普通地面 防滑地砖面层 | m² | 84
（8） | 地面 聚氨酯涂膜防水 一遍(2mm) | m² | 84
（9） | 其他建筑 浇制混凝土板 | m² | 471.42 |  |  |  | 综合单价中不含钢筋材料及制作安装费用
（10） | 楼面 全瓷玻化砖楼面面层 | m² | 406.8
（11） | 楼面 防滑地砖面层 | m² | 23.76
（12） | 楼面 聚氨酯涂膜防水 一遍(2mm) | m² | 23.76
（13） | 天棚吊顶 轻钢龙骨 | m² | 782
（14） | 天棚吊顶 铝板面层 | m² | 653.88
（15） | 天棚吊顶 铝合金条板面层 | m² | 5.25
（16） | 天棚吊顶 石膏板面层 | m² | 92.34
（17） | 浇制混凝土屋面板 | m² | 430.56 |  |  |  | 综合单价中不含钢筋材料及制作安装费用
（18） | 屋面有组织外排水 | m² | 430.56
（19） | 屋面保温 100mm（B1级阻燃型挤塑保温板） | m² | 430.56
（20） | 屋面I级防水（1.5厚三元乙丙防水卷材+2.0聚氨酯涂膜+40厚钢筋混凝土保护层） | m² | 430.56
（21） | 其他建筑 空心砖砌体外墙 | m³ | 230.135
（22） | 外墙 外保温 70mm（B1级阻燃型挤塑保温板） | m³ | 61.69
（23） | 外墙面装饰 真石漆涂料 | m² | 881.28
（24） | 其他建筑 空心砖砌体内墙 | m³ | 201.96
（25） | 内墙面装饰 乳胶漆面 | m² | 2312.49
（26） | 内墙面装饰 防水面砖 | m² | 251.79
（27） | 内墙面 不锈钢踢脚 | m² | 27.855
（28） | 断桥铝合金中空low-e玻璃窗（带纱窗） | m² | 162.54
（29） | 铝合金门 | m² | 33.75
（30） | 防火门 | m² | 7.14
（31） | 木门 | m² | 16.8
（32） | 外墙面装饰 玻璃幕墙 | m² | 98.7
（33） | 其他钢结构 | t | 1
（34） | 普通钢筋 | t | 100.576 |  |  | 宝钢、沙钢、武钢、鞍钢（普通钢筋）
6.1.2 | 给排水、采暖、通风、空调、照明
（1） | 生活建筑(多层) 给排水 | m² | 887.85
（2） | 生活建筑(多层) 采暖 | m² | 887.85 |  |  |  | 地辐热采暖
（3） | 生活建筑(多层) 通风空调 | m² | 887.85
（4） | 生活建筑(多层) 照明接地 | m² | 887.85
| 设备： | [5 empty] | 设备甲供
（1） | 空调室内机(变频多联空调系统) | 台 | 22
（2） | 空调室外机(变频多联空调系统) | 台 | 2
（3） | 新风处理机（室外机） | 台 | 2
（4） | 新风处理机（室内机） | 台 | 2
（5） | 卫生间通风器 | 台 | 10
（6） | 玻璃钢轴流风机 | 台 | 8
6.2 | 职工公寓
6.2.1 | 一般土建
（1） | 机械其他建筑物与构筑物土方 | m³ | 4178
（2） | 独立基础 钢筋混凝土基础 | m³ | 292 |  |  |  | 综合单价中不含钢筋材料及制作安装费用
（3） | 其他建筑钢筋混凝土结构 基础梁 | m³ | 10
（4） | 其他建筑钢筋混凝土结构 框架 | m³ | 426.154
（5） | 其他建筑 浇制混凝土板 | m² | 1710.072
（6） | 普通地面 地砖面层 | m² | 100.57
（7） | 普通地面 混凝土面层（停车专用） | m² | 709.43
（8） | 楼面 地砖面层 | m² | 1564.33
（9） | 楼面 防滑地砖面层 | m² | 156.24
（10） | 天棚吊顶 轻钢龙骨 | m² | 2281
（11） | 天棚吊顶 铝合金板吊顶面层 | m² | 191.44
（12） | 天棚吊顶 铝板吊顶面层 | m² | 2089.86
（13） | 浇制混凝土屋面板 | m² | 810 |  |  |  | 综合单价中不含钢筋材料及制作安装费用
（14） | 屋面有组织外排水 | m² | 810
（15） | 屋面建筑 屋面保温100mm（B1级阻燃型挤塑保温板） | m² | 810
（16） | 屋面I级防水（1.5厚三元乙丙防水卷材+2.0聚氨酯涂膜+40厚钢筋混凝土保护层） | m² | 810
（17） | 其他建筑 空心砖砌体外墙 | m³ | 403.381
（18） | 外墙 外保温 70mm（B1级阻燃型挤塑保温板） | m³ | 105.63
（19） | 外墙面装饰 真石漆涂料 | m² | 1509
（20） | 其他建筑 空心砖砌体内墙 | m³ | 615.506
（21） | 断桥铝合金中空low-e玻璃窗（带纱窗） | m² | 437.4
（22） | 内墙面装饰 乳胶漆面 | m² | 5300.976
（23） | 内墙面装饰 防水面砖 | m² | 837
（24） | 内墙面 不锈钢踢脚 | m² | 125.28
（25） | 铝合金门 | m² | 18
（26） | 防火门 | m² | 46.62
（27） | 断桥铝合金中空low-e玻璃窗（带纱窗） | m² | 267.84
（28） | 木门 | m² | 119.28
（29） | 外墙面装饰 玻璃幕墙 | m² | 54.54
（30） | 其他钢结构 | t | 2
（31） | 普通钢筋 | t | 178.504 |  |  | 宝钢、沙钢、武钢、鞍钢（普通钢筋）
6.2.2 | 给排水、采暖、通风、空调、照明
（1） | 生活建筑(多层) 给排水 | m² | 2558.27
（2） | 生活建筑(多层) 采暖 | m² | 2558.27 |  |  |  | 地辐热采暖
（3） | 生活建筑(多层) 通风空调 | m² | 2558.27
（4） | 生活建筑(多层) 照明接地 | m² | 2558.27
| 设备 | [5 empty] | 设备甲供
（1） | 空调室内机(变频多联空调系统) | 台 | 36
（2） | 空调室外机(变频多联空调系统) | 台 | 2
（3） | 新风处理机（室外机） | 台 | 2
（4） | 新风处理机（室内机） | 台 | 2
（5） | 卫生间通风器 | 台 | 40
6.3 | 自行车棚
6.3.1 | 一般土建
（1） | 机械其他建筑物与构筑物土方 | m³ | 1027
（2） | 独立基础 钢筋混凝土基础 | m³ | 60
（3） | 钢梁 | t | 12
（4） | 钢柱 | t | 18
（5） | 单层压型钢板屋面 | m² | 89.76
（6） | 普通钢筋 | t | 4.2 |  |  | 宝钢、沙钢、武钢、鞍钢（普通钢筋）
二 | 与厂址有关的单项工程
(一) | 补给水工程
1 | 补给水系统
1.5 | 补给水管道建筑
（1） | 老厂至本工程补给水管 DN400 焊接钢管 | m | 350 |  |  |  | 其中管架上200米，直埋350米，管顶覆土2.5m。
（2） | 老厂至本工程生活水管 DN100 不锈钢管 | m | 350 |  |  |  | 其中管架上200米，直埋350米，管顶覆土2.5m。
（3） | 由附近接至本工程城市自来水管 DN200 不锈钢管 | m | 550 |  |  |  | 直埋，管顶覆土2.5m。
(二) | 地基处理
1 | 热力系统
（1） | 主厂房 地基处理 钢筋混凝土管桩 | m³ | 1211 |  |  |  | 均带B型（平底十字形闭口）钢桩尖，详见《预应力混凝土管桩》 (苏G03-2012)第 46页，每个80kg
（2） | 燃机基础、余热锅炉及钢烟囱基础 地基处理 钢筋混凝土管桩 | m³ | 3154.13 |  |  |  | 均带B型（平底十字形闭口）钢桩尖，详见《预应力混凝土管桩》 (苏G03-2012)第 46页，每个80kg
（3） | 塑料排水板-0.1m | m² | 204.9
2 | 燃料供应系统
（1） | 调压站 地基处理 钢筋混凝土管桩 | m³ | 123.638 |  |  |  | 均带B型（平底十字形闭口）钢桩尖，详见《预应力混凝土管桩》 (苏G03-2012)第 46页，每个80kg
3 | 化学水处理系统
（1） | 除盐水箱地基处理 钢筋混凝土管桩 | m³ | 67.118 |  |  |  | 均带B型（平底十字形闭口）钢桩尖，详见《预应力混凝土管桩》 (苏G03-2012)第 46页，每个80kg
（2） | 塑料排水板-0.1m | m² | 5.7
4 | 供水系统
（1） | 配电室地基处理 钢筋混凝土管桩 | m³ | 88.313 |  |  |  | 均带B型（平底十字形闭口）钢桩尖，详见《预应力混凝土管桩》 (苏G03-2012)第 46页，每个80kg
（2） | 机力通风冷却塔地基处理 钢筋混凝土管桩 | m³ | 883.125 |  |  |  | 均带B型（平底十字形闭口）钢桩尖，详见《预应力混凝土管桩》 (苏G03-2012)第 46页，每个80kg
5 | 电气系统
（1） | 主变压器 地基处理 钢筋混凝土管桩 | m³ | 71 |  |  |  | 均带B型（平底十字形闭口）钢桩尖，详见《预应力混凝土管桩》 (苏G03-2012)第 46页，每个80kg
（2） | 室外GIS基础 地基处理 钢筋混凝土管桩 | m³ | 363 |  |  |  | 均带B型（平底十字形闭口）钢桩尖，详见《预应力混凝土管桩》 (苏G03-2012)第 46页，每个80kg
（3） | 设备支架 地基处理 钢筋混凝土管桩 | m³ | 194 |  |  |  | 均带B型（平底十字形闭口）钢桩尖，详见《预应力混凝土管桩》 (苏G03-2012)第 46页，每个80kg
（4） | 塑料排水板-0.1m | m² | 12
（5） | 塑料排水板-0.1m | m² | 22.4
（6） | 塑料排水板-0.1m | m² | 12
7 | 附属生产工程
（1） | 办公楼 地基处理 钢筋混凝土管桩 | m³ | 423.9 |  |  |  | 均带B型（平底十字形闭口）钢桩尖，详见《预应力混凝土管桩》 (苏G03-2012)第 46页，每个80kg
（2） | 公寓 地基处理 钢筋混凝土管桩 | m³ | 211.95 |  |  |  | 均带B型（平底十字形闭口）钢桩尖，详见《预应力混凝土管桩》 (苏G03-2012)第 46页，每个80kg
（3） | 材料库 地基处理 钢筋混凝土管桩 | m³ | 127 |  |  |  | 均带B型（平底十字形闭口）钢桩尖，详见《预应力混凝土管桩》 (苏G03-2012)第 46页，每个80kg
（4） | 食堂 地基处理 钢筋混凝土管桩 | m³ | 158.963 |  |  |  | 均带B型（平底十字形闭口）钢桩尖，详见《预应力混凝土管桩》 (苏G03-2012)第 46页，每个80kg
（5） | 管架 地基处理 钢筋混凝土管桩 | m³ | 933 |  |  |  | 均带B型（平底十字形闭口）钢桩尖，详见《预应力混凝土管桩》 (苏G03-2012)第 46页，每个80kg
（6） | 污废水升压泵房及废水处理间 地基处理 钢筋混凝土管桩 | m³ | 392.5 |  |  |  | 均带B型（平底十字形闭口）钢桩尖，详见《预应力混凝土管桩》 (苏G03-2012)第 46页，每个80kg
（9） | 塑料排水板-0.1m | m² | 36
（10） | 塑料排水板-0.1m | m² | 18
（11） | 塑料排水板-0.1m | m² | 10.8
（12） | 塑料排水板-0.1m | m² | 13.5
（13） | 塑料排水板-0.1m | m² | 86.4
（14） | 塑料排水板-0.1m | m² | 5.4
(三) | 厂区、施工区土石方工程
1 | 生产区土石方工程
（1） | 机械场地平整 土方 | m³ | 10000
（2） | 机械场地平整 亏方碾压 | m³ | 49900
（3） | 厂区地表土清除 | m³ | 8900
（4） | 外购土 | m³ | 49900
2 | 施工区土石方工程
（1） | 机械场地平整 土方 | m³ | 1000
(四) | 临时工程（建筑安装工程取费系数以外的项目）
1 | 施工水源
（1） | 施工水源 | m | 500
2 | 施工道路
（1） | 道路与地坪 混凝土路面 | m³ | 35
3 | 施工降水
（1） | 施工降水 | 项 | 1 |  |  |  | 专业工程暂估价800000元/项
（2） | 基坑支护费用 | 项 | 1 |  |  |  | 专业工程暂估价1000000元/项
注：1、设备二次灌浆工作包含在设备基础子目中。
2、所有混凝土盖板采用电力成品盖板。

## 7、安装清单
安装工程清单报价表
金额单位：元
序号 | 项目名称及规范 | 单位 | 供货方 | 工程量 | 单价 |  | 合价 |  | 品牌或供应商 | 备注
[5 empty] | 装材 | 安装 | 装材 | 安装
安装工程
一 | 主辅生产工程
(一) | 热力系统
1 | 燃气轮发电机组 | [7 empty] | 南京汽轮电机（集团）有限责任公司
1.1 | 燃气轮发电机组本体
（1） | 燃气轮机本体设备安装 燃气轮机间(本体) ~80MW | 套 | 甲供 | 2
（2） | 燃气轮机本体设备安装 燃气轮发电机间(本体)~ 80MW | 套 | 甲供 | 2
（3） | 燃气轮机排气装置 ~80MW | t | 甲供 | 20
（4） | 燃气轮机进气装置安装~ 80MW | t | 甲供 | 30
1.2 | 燃气轮发电机组本体附属设备 | [7 empty] | 南京汽轮电机（集团）有限责任公司
（1） | 燃气轮机附属设备安装 | 套 | 甲供 | 2
| 包括但不限于于以下设备： | [8 empty] | 以下设备均不单独报价，含在成套设备安装中
a | 压气机 轴流式 | 套 | 甲供 | 2
b | 燃烧系统 干式低氮燃烧器 | 套 | 甲供 | 2
c | 燃料系统及点火系统（含天然气前置模块、性能加热器及天然气管道） | 套 | 甲供 | 2
d | 干式低 NOx 燃烧系统 | 套 | 甲供 | 2
e | 在线/离线水洗系统（其中水洗站为两台机组共用） | 套 | 甲供 | 1
f | 燃气轮机本体和支架冷却系统（冷却风机要求有备用） | 套 | 甲供 | 2
g | 罩壳，含保温、通风、内部照明等 | 套 | 甲供 | 2
h | 润滑油系统 | 套 | 甲供 | 2
i | 润滑油双联过滤装置 | 套 | 甲供 | 2
j | 润滑油油烟分离装置 | 套 | 甲供 | 1
k | 负荷传动齿轮箱、抽真空模块 | 套 | 甲供 | 2 |  |  |  |  | FLENDER真空齿轮箱
n | 启动系统 | 套 | 甲供 | 2
o | 熄火保护装置（保证熄火时切断燃料） | 套 | 甲供 | 2
p | 燃机和罩壳的锚定系统 | 套 | 甲供 | 2
q | 保温和油漆 | 套 | 甲供 | 2
r | 可燃气体探测保护系统 | 套 | 甲供 | 2 |  |  |  |  | 霍尼韦尔
s | 轴振监测系统 | 套 | 甲供 | 2 |  |  |  |  | 本特利
t | 用于罩壳内的火灾探测报警和灭火系统 | 套 | 甲供 | 2 |  |  |  |  | 霍尼韦尔
u | 空气冷却系统 | 套 | 甲供 | 2
v | 燃机冷却水系统（含发电机空冷系统） | 套 | 甲供 | 2
w | 燃机空气密封系统 | 套 | 甲供 | 2
x | 吹扫系统 | 套 | 甲供 | 2
aa | 起重系统（负荷间、进气滤间等各一套） | 套 | 甲供 | 4
af | 二氧化碳系统 | 套 | 甲供 | 2 | [5 empty] | 散装
2 | 燃气-蒸汽联合循环系统
2.1 | 余热锅炉
2.1.1 | 余热锅炉本体 | [7 empty] | 无锡华光锅炉股份有限公司
（1） | 余热锅炉本体 | t | 甲供 | 1800
（2） | 余热锅炉本体钢烟囱安装 | t | 甲供 | 150
（3） | 余热锅炉钢架及钢烟囱油漆 | 套 | 甲供 | 2
2.1.2 | 余热锅炉附属设备 | [7 empty] | 无锡华光锅炉股份有限公司
| 包括但不限于以下设备： | [8 empty] | 以下设备均不单独报价，含在成套设备安装中
（1） | 高压给水泵 | 台 | 甲供 | 4
（2） | 给水换热器 | 台 | 甲供 | 2
（3） | 凝结水再循环泵 | 台 | 甲供 | 2
（4） | 定排扩容器 | 台 | 甲供 | 2
（5） | 连排扩容器 | 台 | 甲供 | 2
（6） | 检修起吊装置 炉顶电动单轨吊2t，给水泵房电动单轨吊10t | 台 | 甲供 | 4
2.2 | 蒸汽轮发电机组
2.2.1 | 蒸汽轮发电机本体 | [7 empty] | 上海电气集团股份有限公司
（1） | 背压式蒸汽轮机 | 台 | 甲供 | 1
（2） | 汽轮发电机（背压机） | 台 | 甲供 | 1
（3） | 抽汽凝汽式汽轮机 | 台 | 甲供 | 1
（4） | 汽轮发电机（抽凝机） | 台 | 甲供 | 1
（5） | 保温和油漆 | 套 | 甲供 | 2
2.2.2 | 蒸汽轮发电机辅助设备
（1） | 蒸汽轮机辅助设备安装 | 套 | 甲供 | 2
| 包括但不限于以下设备： | [8 empty] | 以下设备均不单独报价，含在成套设备安装中
a | 高、低压蒸汽系统 | 套 | 甲供 | 2
b | 供热抽气系统（抽凝机） | 台 | 甲供 | 1
c | 供热系统（背压机） | 台 | 甲供 | 1
d | 凝汽器（含喉部减温器） 对分双流程表面式, 冷却面积=4500㎡,冷凝管材质:要求316L不锈钢材质（抽凝机） | 台 | 甲供 | 1 |  |  |  |  | 上海电气集团股份有限公司
e | 汽机本体疏水扩容器（抽凝机、背压机） | 台 | 甲供 | 3 |  |  |  |  | 上海电气集团股份有限公司
f | 轴封加热器(轴封风机)（抽凝机、背压机） | 套 | 甲供 | 2 |  |  |  |  | 上海电气集团股份有限公司
g | 盘车装置（抽凝机、背压机） | 台 | 甲供 | 2 |  |  |  |  | 上海电气集团股份有限公司
i | 集装式润滑油箱（抽凝机、背压机） | 台 | 甲供 | 2 |  |  |  |  | 上海电气集团股份有限公司
j | EH油装置（抽凝机、背压机） | 台 | 甲供 | 2 |  |  |  |  | 上海电气集团股份有限公司
k | 发电机配套附属设备（抽凝机、背压机） | 套 | 甲供 | 2
l | 发电机空气冷却器（抽凝机、背压机） | 台 | 甲供 | 2
m | 发电机励磁设备（抽凝机、背压机） | 台 | 甲供 | 2
n | 凝结水泵 流量：170.02 m3/h 扬程： 220mH2O 电动机功率：150 KW 380V（抽凝机） | 台 | 甲供 | 2 |  |  |  |  | 上海水泵制造厂有限公司
o | 凝结水泵入口滤网 卧式（抽凝机） | 台 | 甲供 | 2
p | 供热管道减温器 流量： 45t/h 蒸汽温度： 313.3℃/ 270 ℃（抽凝机） | 台 | 甲供 | 1
q | 供热管道减温器 流量： 120.93t/h 蒸汽温度： 283.6℃/ 270 ℃（背压机） | 台 | 甲供 | 1
r | 闭式冷却水泵 流量： 650m3/h，42mH2O,110kW（抽凝机、背压机） | 套 | 甲供 | 4 |  |  |  |  | 上海水泵制造厂有限公司
s | 板式换热器 板式 换热器材料:TP316L 闭式水流量:650t/h（抽凝机、背压机） | 套 | 甲供 | 4 |  |  |  |  | 桑德斯
t | 闭式膨胀水箱 碳钢，4m3（抽凝机、背压机） | 台 | 甲供 | 2
u | 开式冷却水泵 流量： 1200m3/h 扬程： 22mH2O 电动机功率： 110KW（抽凝机、背压机） | 台 | 甲供 | 4 |  |  |  |  | 上海水泵制造厂有限公司
v | 电动滤水器 DN600（抽凝机、背压机） | 台 | 甲供 | 2
w | 真空泵 型式：水环式，抽干空气能力：20.41kg/h（抽凝机） | 台 | 甲供 | 2 |  |  |  |  | 湖北同方高科泵业有限公司
x | 胶球清洗 胶球清洗泵 Q流量：66m3/h 扬程：18mH2O 电机功率：7.5KW、收球网、装球室（抽凝机） | 套 | 甲供 | 2 |  |  |  |  | 江苏电力装备有限公司
y | 循环水坑排污泵 Q=8m3/h H=22mH2O 电动机功率：1.5KW | 台 | 甲供 | 2
z | 凝结水坑排水泵（ Q=8m3/h H=22mH2O 电动机功率：1.5KW） | 台 | 甲供 | 2
z1 | 移动式油净化装置 净油流量：10 m3/h（公用） | 台 | 甲供 | 1
aa | 储油箱 （ 净油箱25m³+污油箱25m³）（公用） | 套 | 甲供 | 1
ac | 燃机冲洗排水水箱 容积1.5m3，碳钢（公用） | 套 | 甲供 | 1
ad | 燃机冲洗水排水泵 工作流量：10m3/h；工作扬程：5mH2O（公用） | 套 | 甲供 | 1
（2） | 循环水管道电动蝶阀 DN900（抽凝机） | 只 | 甲供 | 4
| 循环水管道电动蝶阀 DN500（背压机） | 只 | 甲供 | 2
| 循环水管道膨胀节 DN900（抽凝机） | 只 | 甲供 | 4
2.2.3 | 旁路系统
| 旁路装置 |  | 甲供
| 包括但不限于于以下设备： | [8 empty] | 以下设备均不单独报价，含在成套设备安装中
a | 高压蒸汽旁路装置（抽凝机） 流量： 120.564t/h | 套 | 甲供 | 1
b | 高压蒸汽旁路装置（背压机）流量： 120.924t/h | 套 | 甲供 | 1
c | 低压蒸汽旁路装置（抽凝机） 流量： 13.5828t/h | 套 | 甲供 | 1
2.2.5 | 汽机其他辅机
（1） | 电动双梁桥式起重机 起重量：40/10t 跨距： 19.88m | 台 | 甲供 | 1
（2） | 开式水泵检修起吊电动葫芦 CD1 2t-4.5m | 台 | 甲供 | 2
（3） | 闭式水泵检修起吊电动葫芦 CD1 2t-4.5m | 台 | 甲供 | 2
（4） | 真空泵检修起吊电动葫芦 CD1 2t-4.5m | 台 | 甲供 | 1
（5） | 手动葫芦 HS-A型 1t 起升高度3m | 台 | 甲供 | 5
（6） | 平台扶梯 | t | 甲供 | 7
2.3 | 热力系统汽水管道
2.3.1 | 高压管道
（1） | 高压主汽管道 12Cr1MoVG | t | 乙供 | 20 |  |  |  |  | 管道：北方重工、扬州诚德、衡阳华菱、天津大无缝；支吊架(下同)：江苏电力装备有限公司、天津电力修造厂、广州南方管道 | 符合甲供要求部分的阀门甲供
2.3.2 | 中低压管道 | [7 empty] | 钢管品牌：上海宝钢钢管厂、山西太钢、天津钢管 | 符合甲供要求部分的阀门甲供
（1） | 中、低压管道 20、20G、Q235A | t | 乙供 | 246.5
2.4 | 热网管道
（1） | 辅助蒸汽管道 20、20G、Q235A(厂区内) | t | 乙供 | 320 |  |  |  |  | 苏州高中压、中核苏阀、上海阀门厂；钢管品牌：上海宝钢钢管厂、山西太钢、天津钢管 | 符合甲供要求部分的阀门甲供
2.5 | 保温油漆
2.5.1 | 燃机部分保温
（1） | 杂项管道保温 | m³ | 乙供 | 20
（2） | 杂项管道保温外护板 | ㎡ | 乙供 | 50
2.5.2 | 余热锅炉保温
（1） | 余热锅炉（抽凝）本体设备及管道保温 | m³ | 乙供 | 300
（2） | 余热锅炉（抽凝）保温外护板 | ㎡ | 乙供 | 4610
（3） | 余热锅炉（背压）本体设备及管道保温 | m³ | 乙供 | 300
（4） | 余热锅炉（背压）保温外护板 | ㎡ | 乙供 | 4620
2.5.3 | 设备管道油漆 | m² | 乙供 | 9230 |  |  |  |  | 普通油漆：常州兰陵/青岛海建/广东嘉宝莉 防火漆：油漆：西卡、杜邦、巴斯夫
(二) | 燃料供应系统
1 | 燃气供应系统
1.1 | 调压站设备 | [7 empty] | 上海航天能源股份有限公司
（1） | 天然气调压站：包括1套快速切断阀、2套超声波计量装置、2x100%过滤分离装置、天然气加热装置等辅助系统。天然气流量：~55000 Nm3/h | 套 | 甲供 | 1
（2） | 放散塔 材质：20，159x4.5，约20m | 套 | 甲供 | 1
（3） | 充氮保护系统，氮气瓶20个 | 套 | 甲供 | 1
1.2 | 厂区燃气管道
（1） | 厂区燃气管道安装 含地埋管（不锈钢+套管） | t | 乙供 | 27
(三) | 化学系统
1 | 锅炉补充水处理系统
1.1 | 设备
（1） | 除盐水箱 Ф9512 ，V=500m3 | 台 | 甲供 | 2
（2） | 除盐水泵（变频）-抽凝机 Q=105m3/h P=0.3MPa | 台 | 甲供 | 2
（3） | 除盐水泵（变频）-背压机 Q=130m3/h P=1.0MPa | 台 | 甲供 | 2
1.2 | 管道
（1） | 除盐水管道 不锈钢 | t | 乙供 | 7 | [5 empty] | 符合甲供要求部分的阀门甲供
2 | 循环水处理系统
2.1 | 加酸系统
2.1.1 | 设备
（1） | 加稳定剂装置 1个药箱 | 套 | 甲供 | 1 |  |  |  |  | 常州新江南能源设备有限公司
（2） | 次氯酸钠装置 1个药箱 | 套 | 甲供 | 1 |  |  |  |  | 常州新江南能源设备有限公司
2.1.2 | 管道
（1） | 循环水加药系统管道（加稳定剂、加氯） | t | 乙供 | 1.32
（2） | UPVC管 DN32 | m | 乙供 | 60
3 | 给水加药处理系统
3.1 | 设备
（1） | 加氨装置(2箱8泵) | 套 | 甲供 | 1 |  |  |  |  | 常州新江南能源设备有限公司
（2） | 加联氨装置(2箱2泵) | 套 | 甲供 | 1 |  |  |  |  | 常州新江南能源设备有限公司
（3） | 加磷酸盐(2箱5泵) | 套 | 甲供 | 1 |  |  |  |  | 常州新江南能源设备有限公司
3.2 | 管道
（1） | 化学加药系统管道（给水联胺、给水加氨、加磷），材质：不锈钢 | t | 乙供 | 3.5 | [5 empty] | 符合甲供要求部分的阀门甲供
4 | 汽水取样系统
4.1 | 设备
（1） | 汽水取样分析装置 包括：高温高压架、低温仪表盘 | 套 | 甲供 | 2 |  |  |  |  | 常州新江南能源设备有限公司
4.2 | 管道
（1） | 汽水取样管道 不锈钢 | t | 乙供 | 3.5 | [5 empty] | 符合甲供要求部分的阀门甲供
5 | 厂区管道
（1） | 厂区非衬胶管道 不锈钢 | t | 乙供 | 17 | [5 empty] | 符合甲供要求部分的阀门甲供
(四) | 供水系统
1 | 凝汽器冷却系统（二次循环冷却系统）
1.1 | 循环水泵房
1.1.1 | 设备
（1） | 卧式循环水泵 Q=5700m3/h H=22m N=450kW V=10kv | 台 | 甲供 | 2 |  |  |  |  | 上海水泵制造厂有限公司
（2） | 卧式循环水泵 Q=1300m3/h H=22m N=110kW V=380v | 台 | 甲供 | 1 |  |  |  |  | 上海水泵制造厂有限公司
（3） | 集水坑排水泵 | 台 | 甲供 | 2
1.1.2 | 管道及阀门
（1） | 循环水泵房管道 焊接钢管 | t | 乙供 | 9.3 | [5 empty] | 符合甲供要求部分的阀门甲供
（2） | 电动硬密封偏心半球阀 DN1000,PN=0.6MPa | 个 | 甲供 | 2 |  |  |  |  | 上海凯斯特阀门集团有限公司 | 主材甲供，不单独报价
（3） | 电动硬密封偏心半球阀 DN600,PN=0.6MPa | 个 | 甲供 | 1 | [5 empty] | 主材甲供，不单独报价
（4） | 电动硬密封偏心半球阀 DN900,PN=0.6MPa | 个 | 甲供 | 2 | [5 empty] | 主材甲供，不单独报价
（5） | 电动硬密封偏心半球阀 DN500,PN=0.6MPa | 个 | 甲供 | 1 | [5 empty] | 主材甲供，不单独报价
（6） | 液控蝶阀 DN900,PN=0.6MPa | 个 | 甲供 | 2 | [5 empty] | 主材甲供，不单独报价
（7） | 液控蝶阀 DN500,PN=0.6MPa | 个 | 甲供 | 1 | [5 empty] | 主材甲供，不单独报价
（8） | 双法兰传力接头 DN1000,PN=0.6MPa | 个 | 甲供 | 2 | [5 empty] | 主材甲供，不单独报价
（9） | 双法兰传力接头 DN900,PN=0.6MPa | 个 | 甲供 | 2 | [5 empty] | 主材甲供，不单独报价
（10） | 双法兰传力接头 DN600,PN=0.6MPa | 个 | 甲供 | 1 | [5 empty] | 主材甲供，不单独报价
（11） | 双法兰传力接头 DN500,PN=0.6MPa | 个 | 甲供 | 1 | [5 empty] | 主材甲供，不单独报价
1.2 | 循环水管道
（1） | 循环水管道 | t | 乙供 | 161 | [5 empty] | 符合甲供要求部分的阀门甲供
（2） | 钢制配件 法兰,型钢及螺栓等 | t | 乙供 | 60
（3） | 排气阀 CARL DN250 PN=0.6MPa | 个 | 甲供 | 4
1.3 | 机力冷却塔设备 | [7 empty] | 江苏海鸥冷却塔股份有限公司
（1） | 循环水管道 | t | 乙供 | 47.8 | [5 empty] | 符合甲供要求部分的阀门甲供
（2） | 电动蝶阀 DN1000, PN=0.6MPa | 个 | 甲供 | 2 | [5 empty] | 主材甲供，不单独报价
（3） | 双法兰传力接头 DN1000, PN=0.6MPa | 个 | 甲供 | 2 | [5 empty] | 主材甲供，不单独报价
（4） | 电动蝶阀 DN800, PN=0.6MPa | 个 | 甲供 | 4 | [5 empty] | 主材甲供，不单独报价
（5） | 双法兰传力接头 DN800, PN=0.6MPa | 个 | 甲供 | 4 | [5 empty] | 主材甲供，不单独报价
（6） | 手动蝶阀 DN600, PN=0.6MPa | 个 | 甲供 | 2 | [5 empty] | 主材甲供，不单独报价
（7） | 双法兰传力接头 DN600, PN=0.6MPa | 个 | 甲供 | 2 | [5 empty] | 主材甲供，不单独报价
2 | 供水系统防腐
泵房内
（1） | 管道内壁加强级防腐 | m² | 乙供 | 200 | [5 empty] | 喷砂除锈 加强防腐(内壁)
（2） | 管道外壁加强级防腐 | m² | 乙供 | 200 | [5 empty] | 环氧煤沥青 喷砂除锈 加强防腐(内壁) 一底二布三油
泵房外
（3） | 管道内壁加强级防腐 | m² | 乙供 | 4800 | [5 empty] | 喷砂除锈 加强防腐(内壁)
（4） | 管道外壁加强级防腐 | m² | 乙供 | 4800 | [5 empty] | 环氧煤沥青 喷砂除锈 加强防腐(内壁) 一底二布三油
(五) | 电气系统
1 | 发电机电气与引出线
1.1 | 发电机电气与出线间
（1） | 燃机发电机电气 容量 82MW | 机组 | 甲供 | 2 |  |  |  |  | 南京汽轮电机（集团）有限责任公司
| 包括但不限于以下设备： | [8 empty] | 以下设备均不单独报价，含在成套设备安装中
a | 燃机发电机附属设备 发电机成套 | 套 | 甲供 | 2 |  |  |  |  | 南京汽轮电机（集团）有限责任公司 | 含中性点柜和出线柜及连接用母线
b | 励磁系统 发电机成套 | 套 | 甲供 | 2 |  |  |  |  | 南京汽轮电机（集团）有限责任公司
c | SFC系统 | 套 | 甲供 | 2 |  |  |  |  | 南京汽轮电机（集团）有限责任公司
（2） | 汽轮发电机电气 容量 45MW | 机组 | 甲供 | 1 |  |  |  |  | 上海电气集团股份有限公司
| 包括但不限于以下设备： | [8 empty] | 以下设备均不单独报价，含在成套设备安装中
a | 汽轮发电机附属设备 发电机成套 | 套 | 甲供 | 1 |  |  |  |  | 上海电气集团股份有限公司 | 含中性点柜和出线柜及连接用母线
b | 励磁系统 发电机成套 | 套 | 甲供 | 1 |  |  |  |  | 上海电气集团股份有限公司
（3） | 汽轮发电机电气 容量 16MW | 机组 | 甲供 | 1 |  |  |  |  | 上海电气集团股份有限公司
| 包括但不限于以下设备： | [8 empty] | 以下设备均不单独报价，含在成套设备安装中
a | 汽轮发电机附属设备 发电机成套 | 套 | 甲供 | 1 |  |  |  |  | 上海电气集团股份有限公司 | 含中性点柜和出线柜及连接用母线
b | 励磁系统 发电机成套 | 套 | 甲供 | 1 |  |  |  |  | 上海电气集团股份有限公司
1.2 | 发电机出口断路器柜（包括PT柜、SFC进线柜）
（1） | 燃机发电机出口断路器柜(户内型) 6000A 100kA 10.5kV | 台 | 甲供 | 2 |  |  |  |  | 大全长江电器股份
（2） | 汽机发电机出口断路器柜 4000A 63kA 10.5kV | 台 | 甲供 | 1 |  |  |  |  | 大全长江电器股份
（3） | 汽机发电机出口断路器柜 2000A 63kA 10.5kV | 台 | 甲供 | 1 |  |  |  |  | 大全长江电器股份
（4） | 燃机发电机出口PT柜（28型柜） | 台 | 甲供 | 4 |  |  |  |  | 大全长江电器股份
（5） | 汽机发电机出口PT柜（28型柜） | 台 | 甲供 | 6 |  |  |  |  | 大全长江电器股份
（6） | 燃机SFC隔离开关柜（28型柜） | 台 | 甲供 | 2 |  |  |  |  | 大全长江电器股份
（7） | 汽机励磁电缆 | km | 甲供 | 0.16
1.3 | 发电机引出线
（1） | 燃机绝缘浇注母线 额定电流为6000A 100kA 10.5kV | m | 甲供 | 500 |  |  |  |  | 镇江华东电力设备
（2） | 汽机交流绝缘浇注母线 额定电流为4000+1500A 63kA 10.5kV | m | 甲供 | 450 |  |  |  |  | 镇江华东电力设备
（3） | 汽轮发电机出口CT及电抗器CT | 套 | 甲供 | 4 |  |  |  |  | 镇江华东电力设备
（4） | 基础槽钢 | t | 乙供 | 9.775
（5） | 端子箱 | 只 | 甲供 | 6 |  |  |  |  | 镇江华东电力设备
（6） | 封闭母线配套设备： | [8 empty] | 以下设备均不单独报价，含在成套设备安装中
a | 发电机中性点柜 | 台 | 甲供 | 4 |  |  |  |  | 镇江华东电力设备
b | 发电机出线柜 | 台 | 甲供 | 2 |  |  |  |  | 南京汽轮电机（集团）有限责任公司
C | 浇注母线安装辅件 | 套 | 甲供 | 1 |  |  |  |  | 镇江华东电力设备
2 | 主变压器系统
2.1 | 主变压器
（1） | 主变压器 SFFZ-160MVA/105MVA/55MVA-242KVA，有载 | 台 | 甲供 | 1 |  |  |  |  | 常州西电
a | 冷却器控制箱（变压器厂家成套） | 只 | 甲供 | 1
（2） | 主变压器 SFFZ-125MVA/105MVA/20MVA-242KVA，有载 | 台 | 甲供 | 1 |  |  |  |  | 常州西电
a | 冷却器控制箱（变压器厂家成套） | 只 | 甲供 | 1 |  |  |  |  | 陕西金源
（4） | 变压器中性点隔离开关 GW13-110/630W（单极）630A | 只 | 甲供 | 2 |  |  |  |  | 保定鑫诺翔
（5） | 变压器中性点避雷器 Y1.5W-72/186W 附放电记录仪 | 套 | 甲供 | 2 |  |  |  |  | 保定鑫诺翔
（6） | 变压器中性点间隙电流互感器 | 只 | 甲供 | 2 |  |  |  |  | 保定鑫诺翔
（7） | 并联间隙 | 个 | 甲供 | 2 |  |  |  |  | 保定鑫诺翔
（8） | 端子箱 | 只 | 甲供 | 2 |  |  |  |  | 常州圣戈、常州双华、常州华纳
（9） | 在线监测装置 | 套 | 甲供 | 2
2.2 | 厂用高压电抗器
（1） | 厂用高压电抗器 （1000A） | 台 | 甲供 | 2 |  |  |  |  | 山东哈大
3 | 配电装置
3.1 | 220kV户外GIS配电装置 | [8 empty] | 共7个间隔
（1） | 220kV SF6组合电器开关间隔（进出线、母联） | 间隔 | 甲供 | 5 |  |  |  |  | 特变电工上海中发 | 含一组母联间隔
（2） | 220kV SF6母线PT间隔 | 间隔 | 甲供 | 2 |  |  |  |  | 特变电工上海中发
（3） | SF6气体监控装置（局放、微水） | 套 | 甲供 | 1 |  |  |  |  | 绿之行
（4） | 220kV SF6封闭组合电器(GIS)进线套管 | 个 | 甲供 | 14
（5） | 220KV GIS 气管母线（GIS至主变） | M（三相） | 甲供 | 150 |  |  |  |  | 特变电工上海中发
（6） | 220KV 避雷器 Y10W5-200/520W | 组 | 甲供 | 4 |  |  |  |  | 抚顺抚瓷／南阳金冠／沈阳新明
（7） | 220KV 电缆（出线） YJLW03-64/110-1×1200 | km | 甲供 | 1.4 |  |  |  |  | 远东电缆
（8） | 220kV户外终端 | 套 | 甲供 | 12 |  |  |  |  | 泰科电子（只含安装不含电缆头制作）
4 | 主控及直流系统
4.1 | 集控楼（室）设备
4.1.2 | 各种屏、台盘等
（1） | 燃机发电机保护柜（燃机厂成套） | 块 | 甲供 | 2
（2） | 汽机发电机保护柜 | 块 | 甲供 | 4
（3） | 主变压器保护屏 | 块 | 甲供 | 2
（4） | 10kV厂用快切装置屏 | 块 | 甲供 | 2
（5） | 发变组故障录波器屏 | 块 | 甲供 | 4
（6） | 燃机自动准同期屏（燃机厂成套） | 块 | 甲供 | 2
（7） | 汽机自动准同期屏 | 块 | 甲供 | 2
（8） | 发变组变送器屏 | 块 | 甲供 | 4
（9） | 400V低压备自投屏 | 块 | 甲供 | 2
（10） | 基础槽钢 | t | 乙供 | 0.309
4.2 | 继电器楼设备
4.2.1 | 网络监控系统
（1） | 网络监控系统NCS | 套 | 甲供 | 1
（2） | 全厂卫星对时系统 | 套 | 甲供 | 1
（3） | 基础槽钢 | t | 乙供 | 0.129
4.2.3 | 系统继电保护
（1） | 220kV光纤电流差动线路保护屏 | 块 | 甲供 | 2
（2） | 220kV母线保护屏 | 块 | 甲供 | 2
（3） | 220kV母联保护柜 | 块 | 甲供 | 1
（4） | 220kV线路故障录波器柜 | 块 | 甲供 | 1
（5） | 保护试验电源柜 | 块 | 甲供 | 1
（6） | 基础槽钢 | t | 乙供 | 0.09
4.2.4 | 系统调度自动化
（1） | 电厂电能量计费系统 | 套 | 甲供 | 1
（2） | 电能表屏（含考核表8块） | 块 | 甲供 | 1
（3） | 关口电能表屏（含关口表4块） | 块 | 甲供 | 1
（4） | 电量计费采集处理装置 | 套 | 甲供 | 2
（5） | 电能量计费小主站 | 套 | 甲供 | 1
（6） | 电力调度数据网络设备接入设备 | 套 | 甲供 | 2
（7） | 电力调度数据网络二次防护设备 | 套 | 甲供 | 2
（8） | 综合安全防护设施 | 套 | 甲供 | 1
（9） | 网络安全监测装置 | 套 | 甲供 | 1
（10） | 生产管理信息系统接入设备 | 套 | 甲供 | 1
（11） | 热电信息采集系统 | 套 | 甲供 | 1
（12） | 同步相量测量系统（PMU） | 套 | 甲供 | 1
（13） | AGC自动发电控制装置 | 套 | 甲供 | 1
（14） | AVC自动电压控制装置 | 套 | 甲供 | 1
（15） | 远动终端（RTU） | 套 | 甲供 | 1
（16） | 基础槽钢 | t | 乙供 | 0.154
（17） | 江苏省调扩容联调费 | 套 | 甲供 | 1
4.3 | 直流系统
（1） | 主厂房蓄电池 1800Ah 104只/组 | 只 | 甲供 | 208
| 包括但不限于以下设备： | [8 empty] | 以下设备均不单独报价，含在成套设备安装中
a | 整流充电屏 | 块 | 甲供 | 6
b | 直流馈线屏 | 块 | 甲供 | 4
c | 直流联络屏 | 块 | 甲供 | 2
（2） | 主厂房直流分屏 | 块 | 甲供 | 4
（3） | 网控蓄电池组400AH（组柜安装） | 只 | 甲供 | 208
| 包括但不限于以下设备： | [8 empty] | 以下设备均不单独报价，含在成套设备安装中
a | 整流充电屏 | 块 | 甲供 | 3
b | 直流馈线屏 | 块 | 甲供 | 2
c | 直流联络屏 | 块 | 甲供 | 1
（4） | 基础槽钢 | t | 乙供 | 0.386
5 | 厂用电系统
5.1 | 主厂房厂用电系统
5.1.2 | 高压配电装置
（1） | 真空断路器柜 KYN28A-12 | 块 | 甲供 | 22 | [5 empty] | 含直流分屏
（2） | 母线进线带分支PT柜 KYN28A-12 | 块 | 甲供 | 2 | [5 empty] | 含消谐和小电流接地选线保护装置
（3） | 母线PT柜 KYN28A-12 | 块 | 甲供 | 2
（4） | 插头柜 KYN28A-12 | 块 | 甲供 | 2
（5） | 移动式母线接地装置 | 台 | 甲供 | 2
（6） | 检修小车 | 台 | 甲供 | 2
（7） | 就地事故按钮 | 个 | 甲供 | 14
（8） | 基础槽钢 | t | 乙供 | 2.007
5.1.3 | 低压配电装置
（1） | 工作段PC | 块 | 甲供 | 36 | [5 empty] | 含直流分屏
（2） | 主厂房MCC段 | 块 | 甲供 | 13
（3） | 燃机MCC段 | 块 | 甲供 | 24
（4） | 基础槽钢 | t | 乙供 | 1.0426
5.1.4 | 低压厂用变压器
（1） | 干式变压器 | 台 | 甲供 | 3 | [5 empty] | 含温控器
其中：
a | 工作变 2000KVA | 台 | 甲供 | 2
b | 备用变2000KVA | 台 | 甲供 | 1
（2） | 铁构件及网门 | t | 乙供 | 0.6
5.1.5 | 机炉车间电气设备
（1） | 动力配电箱 | 块 | 甲供 | 6
（2） | 直流动力配电箱 | 块 | 甲供 | 2
（3） | 零星设备（小三箱） | 套 | 甲供 | 62
5.1.6 | 高压变频装置
（1） | 循环水泵变频器 450kW 10KV | 套 | 甲供 | 1
（2） | 基础槽钢 | t | 乙供 | 0.039
5.2 | 主厂房外车间厂用电
5.2.1 | 水处理系统厂用电
（1） | 循环水变 SCB12-1600,1600KVA | 台 | 甲供 | 2
（2） | 铁构件及网门 | t | 乙供 | 0.4
（3） | 循环水泵PMCC | 块 | 甲供 | 16
（4） | 动力配电箱 | 块 | 甲供 | 1
（5） | 插座箱 | 块 | 甲供 | 4
（6） | 零星设备 | 套 | 甲供 | 25
（7） | 基础槽钢 | t | 乙供 | 0.523
5.2.2 | 附属生产工程厂用电
（1） | 生产办公楼PC | 块 | 甲供 | 4
（2） | 生产办公楼MCC | 块 | 甲供 | 4
（3） | 配电箱 | 块 | 甲供 | 8
（4） | 办公楼检修箱 | 块 | 甲供 | 1
（5） | 基础槽钢 | t | 乙供 | 0.523
（6） | 零星设备 | 套 | 甲供 | 14
5.3 | 不停电电源装置
（1） | 主厂房交流不停电电源装置(UPS) 80KVA | 套 | 甲供 | 2
（2） | 网控交流不停电电源装置(UPS) 20kVA | 套 | 甲供 | 2
（3） | MIS系统交流不停电电源装置(UPS) 40kVA | 套 | 甲供 | 1
（4） | 基础槽钢 | t | 乙供 | 0.193
5.5 | 设备及构筑物照明
5.6 | 厂区道路广场照明
（1） | 四防灯具 | 套 | 乙供 | 136
（2） | 投光灯 | 套 | 乙供 | 15
（3） | LED路灯 | 套 | 乙供 | 30
（4） | 亭园灯 | 套 | 乙供 | 21
（5） | 正常交流照明箱 | 套 | 甲供 | 20
（6） | 光控交流照明箱 | 套 | 甲供 | 2
（7） | 交直流照明切换箱 | 套 | 甲供 | 4
（8） | 照明电缆 | km | 乙供 | 0.69
（9） | 导线 2.5平方毫米 | m | 乙供 | 15000
（10） | 主厂房智能照明控制系统 | 套 | 甲供 | 1
5.7 | 检修电源
（1） | 检修箱 | 套 | 乙供 | 10
6 | 电缆及接地
6.1 | 电缆
6.1.1 | 电力电缆
（1） | 全厂电力电缆敷设 10kV以上 | m | 乙供 | 3000
（2） | 全厂电力电缆敷设 10kV以下 | m | 乙供 | 25000
（3） | 伴热电缆 | m | 乙供 | 500
（4） | 燃机电力电缆敷设 10kV以上 | m | 乙供 | 3000
（5） | 燃机电力电缆敷设 10kV以下 | m | 乙供 | 5000
6.1.2 | 控制电缆
（1） | 全厂控制电缆敷设 | m | 乙供 | 31000
（2） | 计算机电缆 | m | 乙供 | 1000
（3） | 燃机电气控制电缆 | m | 乙供 | 2000
6.2 | 支架、桥架
（1） | 电缆桥架 | t | 乙供 | 30
（2） | 电缆支架 | t | 乙供 | 5
6.3 | 电缆保护管
（1） | 电缆保护管 | t | 乙供 | 2.5
（2） | 金属软管 | m | 乙供 | 1000
6.4 | 电缆防火
（1） | 电缆防火材料 无机防火堵料 | t | 乙供 | 75.834
（2） | 电缆防火材料 有机防火堵料 | t | 乙供 | 26.172
（3） | 电缆防火材料 防火涂料 | t | 乙供 | 2.434
（4） | 电缆防火材料 耐火隔板 | m² | 乙供 | 1791
（5） | 电缆防火安装 防火包 | t | 乙供 | 6
6.5 | 全厂接地
6.5.1 | 接地
（1） | 全厂接地 镀锌扁钢 | t | 乙供 | 18.84
包括：
a | 接地扁钢 50×8 | 米 | 乙供 | 3000
b | 室内接地线 -50×8 | 米 | 乙供 | 3000
（2） | 全厂接地 铜绞线 | t | 乙供 | 5.823
包括：
a | 铜排 -50x6 | m | 乙供 | 2000
b | 铜排 -30×4 | m | 乙供 | 300
c | 接地电缆 120mm2 | m | 乙供 | 300
d | 接地电缆 50mm2 | m | 乙供 | 300
（3） | 垂直接地体 ф60×4.5 l=2500 | 根 | 乙供 | 95
（4） | 镀锌水煤气管 ф80 | t | 乙供 | 1.743
7 | 厂内通信系统
7.1 | 行政与调度通信系统
（1） | 生产管理用程控交换机 200门 | 架 | 甲供 | 1
（2） | 数字程控调度机 48门 | 套 | 甲供 | 1
（3） | 广播呼叫系统 10～20个扬声器话站 | 套 | 甲供 | 1
（4） | 总配线柜 500对 | 架 | 甲供 | 1
（5） | 分线盒 | 个 | 乙供 | 14
（6） | 出线盒(暗/明装) | 个 | 乙供 | 166
（7） | 电话机(自/调) | 个 | 甲供 | 68
（8） | 防尘电话机(自/调) | 个 | 甲供 | 16
（9） | 抗噪音电话机(自/调) | 个 | 甲供 | 22
（10） | 市话电缆 | m | 乙供 | 1535
（11） | 信号电缆 | m | 乙供 | 470
（12） | 电话线 | m | 乙供 | 5630
（13） | 电线 | m | 乙供 | 3670
（14） | 电缆保护管 | t | 乙供 | 6.938
（15） | 单极两孔插座(防水) | 个 | 乙供 | 38
7.3 | 系统通信
（1） | (SDH)光端机622 SDH | 端 | 甲供 | 2
（2） | IAD设备 | 端 | 甲供 | 3
（3） | 综合配线架 | 台 | 甲供 | 1
（4） | 保护配线架 | 台 | 甲供 | 1
（5） | 本地维护终端 | 台 | 甲供 | 1
（6） | 通信高频开关电源 48V/(4+1)X50A | 套 | 甲供 | 2
（7） | 通信用免维护蓄电池 48V 400AH | 个 | 甲供 | 2
（8） | 非金属普通光缆 12芯 | m | 甲供 | 1000
（9） | 非金属普通光缆 24芯 | m | 甲供 | 1000
（10） | 联络光缆 24芯 | m | 甲供 | 200
(六) | 热工控制系统
2 | 联合循环控制系统
2.1 | 厂级监控系统
（1） | 全厂信息系统（IT） | 套 | 甲供 | 1
2.2 | 分散控制系统
（1） | 分散控制系统（DCS） | 点 | 甲供 | 4700
| 包括但不限于以下设备： | [8 empty] | 以下设备均不单独报价，含在成套设备安装中
a | 单元机组分散控制系统 | 套 | 甲供 | 2
b | 公用DCS网 | 套 | 甲供 | 1
c | 网控监控台 | 套 | 甲供 | 1
d | 液晶显示器 70” | 套 | 甲供 | 6
2.3 | 管理信息系统
（1） | 信息管理系统（MIS） | 套 | 甲供 | 1
2.5 | 全厂闭路电视
（1） | 全厂闭路电视/安防系统 | 套 | 甲供 | 1
2.6 | 全厂门禁系统
（1） | 门禁及车辆进出管理系统 | 套 | 甲供 | 1
2.7 | 辅助车间集中控制网络
（1） | 公用及辅助车间控制系统（DCS） | 点 | 甲供 | 2450
2.8 | 仿真系统
（1） | 仿真系统 | 套 | 甲供 | 1
3 | 机组控制
3.1 | 机组成套控制装置
（1） | 汽机数字电液控制系统及跳闸控制系统（DEH/ETS）（随汽机成套） | 套 | 甲供 | 2
（2） | 汽机监视仪表（TSI） （随汽机成套） | 套 | 甲供 | 2 |  |  |  |  | 江阴三电仪
（3） | 汽机振动监测系统（TDM） | 套 | 甲供 | 1 |  |  |  |  | 北京华科同安
（4） | 胶球清洗装置（随工艺成套供货） | 套 | 甲供 | 1
（5） | 燃机控制系统（随燃机供货） | 套 | 甲供 | 2 |  |  |  |  | GE MARK Vie
（6） | 调压站控制系统 （随工艺成套供货） | 套 | 甲供 | 1
（7） | 锅炉PCV阀控制系统（随余热锅炉厂供） | 套 | 甲供 | 2
（9） | 基础槽钢 | t | 乙供 | 0.5
3.2 | 现场仪表及执行机构
（1） | 智能型变送器 | 套 | 甲供 | 220
（2） | 温度表，压力表，压力、差压、液位开关 | 套 | 甲供 | 80
（3） | 热电偶 | 套 | 甲供 | 120
（4） | 热电阻 | 套 | 甲供 | 160
（5） | 就地指示表 | 套 | 甲供 | 100
（6） | 流量测量装置 | 套 | 甲供 | 20
（7） | 震动测量装置 | 套 | 甲供 | 6
（8） | 连续液位测量（超声波、雷达液位计） | 套 | 甲供 | 20
（9） | 电动执行器（随工艺阀门配带） | 套 | 甲供 | 2
（10） | 气动执行器（随工艺阀门配带） | 套 | 甲供 | 2
（11） | 烟气连续监测系统（CEMS） | 套 | 甲供 | 2 |  |  |  |  | 北京雪迪龙
（12） | 保温(护)箱 | 块 | 甲供 | 60
3.3 | 电动控制保护屏柜
（1） | 数字墙 | 套 | 甲供 | 1
（2） | 电源柜 | 块 | 甲供 | 6
（3） | 电动门配电箱 | 块 | 甲供 | 16
（4） | 就地控制柜（随设备供货） | 块 | 甲供 | 40
（5） | 基础槽钢 | t | 乙供 | 0.927
4 | 辅助车间控制系统及仪表
4.1 | 辅助车间自动控制装置
（1） | 循环水泵系统（随工艺成套供货） | 套 | 甲供 | 1
（2） | 化学加药与汽水取样系统（随工艺成套供货） | 套 | 甲供 | 1
（3） | 燃机辅助系统（随燃机供货） | 套 | 甲供 | 2
（4） | 有毒有害及可燃气体泄漏检测系统 | 套 | 甲供 | 1
（5） | 基础槽钢 | t | 乙供 | 0.09
5 | 电缆及辅助设施
5.1 | 电缆
（1） | 热控电缆 | m | 乙供 | 100000
（2） | 燃机部分热控电缆 | m | 乙供 | 29094
（3） | 计算机电缆 | m | 乙供 | 50000
（4） | 耐高温电缆 | m | 乙供 | 20000
（5） | 热控补偿电缆 | m | 乙供 | 20000
5.2 | 支架、桥架
（1） | 电缆桥架 | t | 乙供 | 62
（2） | 电缆桥架 铝合金 | t | 乙供 | 4
5.3 | 电缆辅材
（1） | 电缆保护管 | t | 乙供 | 12
（2） | 金塑软管 | m | 乙供 | 4000
5.4 | 电缆防火
（1） | 电缆防火材料 | 套 | 乙供 | 2 | [5 empty] | 型号规格同电气
其中：
| 阻火包 320X180X20(长X宽X高）mm | 只 | 乙供 | 14000
| 防火隔板 800X500X5(宽X长X厚）mm | 块 | 乙供 | 100
| 柔性耐火堵料 密度：1800Kg/m3 | m3 | 乙供 | 6
| 无机速固耐火堵料 密度：1700Kg/m3 | m3 | 乙供 | 2
5.5 | 其他材料
（1） | 紫铜、合金钢及不锈钢管道 | t | 乙供 | 21.934
其中：
a | 合金钢管 | m | 乙供 | 1000
b | 镀锌钢管 | m | 乙供 | 4000
c | 不锈钢管 | m | 乙供 | 8400
d | 气源用管 | m | 乙供 | 6000
（2） | 仪表阀门及管接头（普通） | 只 | 甲供 | 540
（3） | 仪表阀门及管接头（进口） | 只 | 甲供 | 60
（4） | 空气减压过滤器 | 只 | 甲供 | 120
（5） | 接线盒、端子箱 | 只 | 乙供 | 100
（6） | 钢材 | t | 乙供 | 20
(六) | 附属生产工程
1 | 空压机站
1.1 | 设备
（1） | 螺杆式空压机 排气量：9.5Nm3/min 排气压力：0.8MPa(g) N=55kW | 台 | 甲供 | 3 |  |  |  |  | 英格索兰
（2） | 空气干燥器 型式：无热再生吸附式 处理量： 12Nm3/min | 台 | 甲供 | 2
（3） | 除油过滤器 处理空气量：12Nm3/min | 台 | 甲供 | 4
（4） | 除尘过滤器 处理空气量：12Nm3/min | 台 | 甲供 | 2
（5） | 储气罐一个2㎥，一个10㎥，2个30㎥ | 台 | 甲供 | 4
1.2 | 管道
（1） | 压缩空气不锈钢管道 | t | 乙供 | 2
2 | 环保保护与监测装置
2.1 | 污水处理
（1） | 含油废水处理设备 处理容量 3m³/h | 套 | 甲供 | 2
2.2 | 工业废水处理
（1） | 生活污水提升泵 | 台 | 甲供 | 3
（2） | 工业废水提升泵 | 台 | 甲供 | 3
（3） | 工业废水管（厂区内） | t | 乙供 | 19 | [5 empty] | 符合甲供要求部分的阀门甲供
2.3 | 酸洗废水处理系统
（1） | 酸洗废水池排水泵 | 台 | 甲供 | 2
（2） | 燃机清洗废水泵 | 台 | 甲供 | 2
3 | 消防系统
3.1 | 消防水泵房设备及管道 | [7 empty] | 上海凯泉泵业（集团）有限公司
（1） | 电动消防水泵： Q=225m3/s H=95m N=132kw V=380v | 台 | 甲供 | 2
（2） | 柴油消防水泵： Q=450m3/s H=95m N=280kw | 台 | 甲供 | 1
（3） | 消防稳压装置 | 套 |  | 1
（4） | ⑴稳压泵Q=18m3/s H=110m N=11kw V=380v | 台 | 甲供 | 2
（5） | ⑵气压罐 V=1200L | 台 | 甲供 | 1
（6） | 排水泵 Q=36m3/h H=15m N=10kw | 台 | 甲供 | 2
（7） | 电动单梁悬挂起重机 T=10t,Lk=7.5m H=15m,N=30kw,V=380V | 台 | 甲供 | 1
（8） | 消防水系统泵房内管道 | t | 乙供 | 5 | [5 empty] | 符合甲供要求部分的阀门甲供
4 | 雨水泵房
（1） | 大雨水泵 1800㎥/h,75kW | 台 | 甲供 | 2
（2） | 小雨水泵 900㎥/h,45kW | 台 | 甲供 | 2
（3） | 雨水水系统管道 | t | 乙供 | 2 | [5 empty] | 符合甲供要求部分的阀门甲供
5 | 天然气露点加热系统
（1） | 热水循环泵（变频） 流量：60m3/h，扬程：70mH2O | 台 | 甲供 | 2
（2） | 自动补水定压排气装置 定压值为200kpa | 台 | 甲供 | 1
（3） | 混合式加热临时水箱 | 台 | 甲供 | 1
（4） | 天然气加热系统管道 | t | 乙供 | 2 | [5 empty] | 符合甲供要求部分的阀门甲供
6 | 生活热水系统
（1） | 热水泵 | 台 | 甲供 | 2
（2） | 热水箱 | 台 | 甲供 | 1
（3） | 生活热水系统管道 | t | 乙供 | 9 | [5 empty] | 符合甲供要求部分的阀门甲供
（4） | 板式换热器 | 套 | 乙供 | 2
7 | 生活水系统
（1） | 长江水升压泵 | 台 | 甲供 | 2
（2） | 长江水箱 | 台 | 甲供 | 1
（3） | 生活水系统管道 | t | 乙供 | 4 | [5 empty] | 符合甲供要求部分的阀门甲供
8 | 定扩回收水系统
（1） | 升压泵 | 台 | 乙供 | 2
（2） | 定扩回收水系统管道 | t | 乙供 | 2.5
9 | 室内上下水系统
（1） | 生活供水设备 包括气压罐1台，调节容积1500L，变频给水泵3台，单泵Q= 60m3/h，H= 65m，N= 22KW | 台 | 甲供 | 1
（2） | 不锈钢生活水箱 100m3 | 只 | 甲供 | 1
二 | 与厂址有关的单项工程
（1） | DN400 焊接钢管 （老厂至本工程补给水管单根长 550m） | t | 乙供 | 34.18 | [5 empty] | 符合甲供要求部分的阀门甲供
（2） | 焊接钢管 （本工程至老厂工业废水管 DN150 焊接钢管 单根长 550m） | t | 乙供 | 9.43
（3） | 不锈钢（老厂至本工程生活水管 DN100 不锈钢管 单根长 550m） | t | 乙供 | 5.63
（4） | 本工程至市政生活污水管网（DN150 焊接钢管 单根长 550m） | t | 乙供 | 9.43
（5） | 由附近接至本工程城市自来水管（DN200 不锈钢管 单根长 550m） | t | 乙供 | 17.34
（6） | 预留老厂至本工程补给水管（DN250 焊接钢管 单根长 550m） | t | 乙供 | 25.26
三 | 调试配合工程
（1） | 燃气轮发电机组整套空负荷试运配合 | 套 |  | 2
（2） | 蒸汽管道吹管及锅炉酸洗临时管道安装与拆除 | t | 乙供 | 30 | [5 empty] | 包括蒸汽管道吹洗临时管道和消声器的安装与拆除（含损耗）。由投标方自行回收，报价按摊销考虑。

## 8、单价分析表
分部分项综合单价分析表
工程名称：江阴燃机热电2*100MW级燃机热电联产工程 | [16 empty] | 金额单位：元
序号 | 项目名称 | 单位 | 数量 | 设备/装材费 | 人工费 | 定额材料费 | 机械使用费 | 措施费 | 企业管理费 | 施工企业配合调试费 | 规费 | 利润 | 人工价差 | 材料价差 | 机械价差 | 税金 | 综合单价
投 标 人： （签字盖章）
法定代表人或 其授权人： (签字盖章)
日 期： 年 月 日

## 9、投标人采购主要材料价格表
投标人采购主要材料价格表
工程名称：江阴燃机热电2*100MW级燃机热电联产工程 | [5 empty] | 金额单位:元
序号 | 材料名称 | 型号规格 | 单位 | 数量 | 单价 | 合价
1
2
3
4
5
6
7
8
注：投标人可以根据工程情况增列
投 标 人： （签字盖章）
法定代表人或 其授权人： (签字盖章)
日 期： 年 月 日

## 10、其他项目
其他项目清单计价表
工程名称：江阴燃机热电2*100MW级燃机热电联产工程 | [6 empty] | 金额单位:元
序号 | 项目名称 | 计算说明 | 单位 | 数量 | 单价 | 合价 | 备 注
一 | 招标人已列项目
1 | 特种设备（锅炉、起吊设备（不包括主厂房行车）、压力容器等）报检报验取证；第三方检验(第三方试验室包括土建试验室与金属试验室) | 包干 | 项 | 1 |  |  | 包括工程施工中按国家或行业规范需进行的诸如余热锅炉、压力容器、管道安装检验、无损检测、起重设备等安装检验检测项目（包括取得质量技术监督部门颁发的安装质量监检证明工作）、关口表校验计量、原材料检验、材料复检、变压器油取样化验等费用（包括第三方检验发生的费用）。
2 | 甲供设备、材料卸车、倒运、保管费（含临时仓库） | 包干 | 项 | 1
3 | 消防检测验收报验费用 | 包干 | 项 | 1
4 | 安装焊口检验增加和建筑大模板等提高标准措施费 | 包干 | 项 | 1
5 | 分系统调试的配合、整套启动调试和特殊调试的配合费 | 包干 | 项 | 1
6 | 临时施工生活用水 | 包干 | 项 | 1
7 | 二台余热锅炉酸洗 | 包干 | 项 | 1
8 | 部分特殊试验项目 | 分项报价 |  |  |  |  | 1.主变绕组变形试验，共2台； 2. 220kV升压站及全厂接地网测试（含独立避雷针接地）； 3.主变局部放电试验，共2台； 4. 220kV升压站GIS SF6气体纯度、微水及SF6继电器检测，共55个气室； 5. 220kV升压站GIS耐压、局放试验、主绝缘tgδ试验，共8个间隔； 6.发电机定子端部表面电位测试；
小 计
二 | 投标人增列项目
小 计
三 | 合计
注：本表由投标人根据自身经验计列，如不列或者少列，则认为其已包含在投标报价中，竣工结算时不得计算招标已开列的及本表以外的费用
投 标 人： （签字盖章）
法定代表人或 其授权人： (签字盖章)
日 期： 年 月 日

## 11、主要建筑材料暂估价汇总表
主要建筑材料暂估价汇总表
序号 | 材料名称、规格、型号 | 规格 | 单位 | 数量 | 单价(元) | 合价(元) | 品牌要求 | 备注
建筑工程
1 | 地砖 | 800×800 | m2 | 6489.2 | 150 | 973380 | 东鹏、冠珠、诺贝尔、箭牌、蒙娜丽莎、马可波罗
2 | 墙砖 | 300×600 | m2 | 2118.75 | 200 | 423750
3 | 橡胶地板 |  | m2 | 1317.1 | 500 | 658550 |  | 含材料费、施工费（包括自流平地面）
4 | 蹲便器 |  | 套 | 118.65 | 2000 | 237300 | 箭牌、九牧、法恩莎、美标、TOTO、科勒 | 包括上下水
5 | 小便器 |  | 套 | 82.06 | 2400 | 196944 | 箭牌、九牧、法恩莎、美标、TOTO、科勒 | 箭牌、九牧、法恩莎、美标、TOTO、科勒 包括感应器、上下水 感应器：上海恩宝、广东所罗门
6 | 洗手盆 |  | 套 | 121.18 | 1200 | 145416 | 箭牌、九牧、法恩莎、美标、TOTO、科勒 | 包括龙头阀门及上下水、阀门采用惠达、科勒、九牧
7 | 外墙涂料 |  | 公斤 | 16876.49 | 30 | 506294.7 | 嘉宝莉、多乐士、立邦漆、华润
8 | 铝合金门窗（断桥铝合金，双玻中空） |  | m2 | 2468.03 | 600 | 1480818 | 选用的型材为：凤铝、邦美诺、坚美 实德、派雅门窗、致尚门窗、富奥斯门窗、忠旺 | 包含五金件及窗纱，包括安装
9 | 防火门/窗 |  | m2 | 356.82 | 1000 | 356820 | 防火门：盼盼、步阳、美心、春天门业 防火窗：远红、金枪鱼、天广、海盾、首安 | 含锁具、五金、门套
10 | 木门 |  | m2 | 267.33 | 1000 | 267330 | 华鹤木门 顶固 3D木门 美心木门 盼盼 | 含锁具、五金、门套，包括安装
11 | 钢结构防火涂料 |  | t | 942.86 | 1800 | 1697148
12 | 真石漆涂料 |  | m2 | 5156.17 | 85 | 438274.45
13 | 外购土 |  | m3 | 49900 | 30 | 1497000 |  | 含埋土、运输、找平
14 | 施工降水 |  | 项 | 1 | 800000 | 800000 |  | 专业工程暂估价
15 | 基坑支护 |  | 项 | 1 | 1000000 | 1000000 |  | 专业工程暂估价
| 小 计 |  |  |  |  | 10679025.15
安装工程
1 | 路灯 |  | 套 | 30 | 4000 | 120000 |  | 包括路灯杆和LED光源
| 小 计 |  |  |  |  | 120000
| 合 计 |  |  |  |  | 10799025.15
投 标 人： （签字盖章）
法定代表人或 其授权人： (签字盖章)
日 期： 年 月 日