## 二次供水检测结果
江阴水质监测成果表(二次供水)
序号 | 采样地点 | 样品编号 | 采样日期 | 总大肠菌群 | 大肠埃希氏菌 | 菌落总数 | 色度 | 浑浊度 | 臭和味 | 肉眼可见物 | pH | 高锰酸盐指数（以O₂计） | 氨（以N计） | 游离氯
|  |  |  | CFU/100mL | MPN/100mL | CFU/mL | 度 | NTU | 级 | / | / | mg/L | mg/L | mg/L
GB5749-2022 《生活饮用水卫生标准》限值 |  | / | / | 不应检出 | 不应检出 | 100 | 15 | 1 | 无异臭、异味 | 无 | 不小于6.5且不大于8.5 |  |  | 与水接触时间≥30min，出厂水和末梢水限值≤2；出厂水余量≥0.3；末梢水余量≥0.05
1 | 璜土芙蓉大道金美林花园（北） | TW2603-0574 | 2026-03-13 | 未检出 | 未检出 | 3 | <5 | 0.51 | 0（无异臭、异味） | 无 | 7.89 | 1.04 | <0.02 | 0.16
2 | 璜土芙蓉大道金美林花园（南） | TW2603-0575 | 2026-03-13 | 未检出 | 未检出 | 未检出 | <5 | 0.33 | 0（无异臭、异味） | 无 | 8.02 | 0.99 | <0.02 | 0.28
3 | 璜土融城苑60-169号（二期） | TW2603-0576 | 2026-03-13 | 未检出 | 未检出 | 未检出 | <5 | 0.20 | 0（无异臭、异味） | 无 | 8.00 | 1.06 | <0.02 | 0.28
4 | 璜土百兴澜庭1-10号、231号、234号 | TW2603-0577 | 2026-03-13 | 未检出 | 未检出 | 未检出 | <5 | 0.24 | 0（无异臭、异味） | 无 | 8.01 | 1.04 | <0.02 | 0.29
5 | 港郦花园（港郦花苑13-17幢） | TW2603-0578 | 2026-03-13 | 未检出 | 未检出 | 未检出 | <5 | 0.22 | 0（无异臭、异味） | 无 | 7.88 | 1.04 | <0.02 | 0.34
6 | 利港兴港路216号上隆嘉苑 | TW2603-0579 | 2026-03-13 | 未检出 | 未检出 | 未检出 | <5 | 0.28 | 0（无异臭、异味） | 无 | 7.99 | 0.95 | <0.02 | 0.47
7 | 利港街道文欣路港欣花苑二村 | TW2603-0580 | 2026-03-13 | 未检出 | 未检出 | 未检出 | <5 | 0.30 | 0（无异臭、异味） | 无 | 7.85 | 0.97 | <0.02 | 0.46
8 | 利港品尊名邸43-60号 | TW2603-0581 | 2026-03-13 | 未检出 | 未检出 | 未检出 | <5 | 0.13 | 0（无异臭、异味） | 无 | 7.89 | 1.01 | <0.02 | 0.50
9 | 利港港欣花园二村1-36号 | TW2603-0582 | 2026-03-13 | 未检出 | 未检出 | 未检出 | <5 | 0.34 | 0（无异臭、异味） | 无 | 7.98 | 0.99 | <0.02 | 0.50
10 | 福星路北、申港路西（朱家湾花园二村） | TW2603-0583 | 2026-03-13 | 未检出 | 未检出 | 未检出 | <5 | 0.25 | 0（无异臭、异味） | 无 | 7.98 | 1.03 | <0.02 | 0.25
11 | 福星路北、创新路东（朱家湾花园三村） | TW2603-0584 | 2026-03-13 | 未检出 | 未检出 | 未检出 | <5 | 0.23 | 0（无异臭、异味） | 无 | 8.00 | 1.01 | <0.02 | 0.29
12 | 申港路申裕街189号（学府苑） | TW2603-0585 | 2026-03-13 | 未检出 | 未检出 | 未检出 | <5 | 0.46 | 0（无异臭、异味） | 无 | 7.98 | 1.03 | <0.02 | 0.26
13 | 申浦路258号（翡翠城） | TW2603-0586 | 2026-03-13 | 未检出 | 未检出 | 未检出 | <5 | 0.28 | 0（无异臭、异味） | 无 | 7.96 | 1.09 | <0.02 | 0.29
14 | 中企铂境 | TW2603-0587 | 2026-03-13 | 未检出 | 未检出 | 未检出 | <5 | 0.24 | 0（无异臭、异味） | 无 | 8.05 | 1.01 | <0.02 | 0.22
15 | 颐康名苑1-101号 | TW2603-0588 | 2026-03-13 | 未检出 | 未检出 | 未检出 | <5 | 0.26 | 0（无异臭、异味） | 无 | 7.98 | 0.91 | <0.02 | 0.34
16 | 万家富公寓1-9号 | TW2603-0589 | 2026-03-13 | 未检出 | 未检出 | 未检出 | <5 | 0.22 | 0（无异臭、异味） | 无 | 7.95 | 0.93 | <0.02 | 0.45
17 | 浮桥家苑64-80幢(三期) | TW2603-0590 | 2026-03-13 | 未检出 | 未检出 | 未检出 | <5 | 0.18 | 0（无异臭、异味） | 无 | 7.87 | 0.96 | <0.02 | 0.50
18 | 夏东苑19-42幢（普惠苑九期A地块）一期 | TW2603-0591 | 2026-03-13 | 未检出 | 未检出 | 未检出 | <5 | 0.27 | 0（无异臭、异味） | 无 | 7.90 | 0.90 | <0.02 | 0.40
19 | 夏港金江花苑53-75幢 | TW2603-0592 | 2026-03-13 | 未检出 | 未检出 | 未检出 | <5 | 0.45 | 0（无异臭、异味） | 无 | 8.01 | 0.99 | <0.02 | 0.19
20 | 御峰花园1-12号 | TW2603-0593 | 2026-03-13 | 未检出 | 未检出 | 未检出 | <5 | 0.28 | 0（无异臭、异味） | 无 | 7.90 | 1.06 | <0.02 | 0.48
21 | 天新嘉苑 | TW2603-0594 | 2026-03-13 | 未检出 | 未检出 | 未检出 | <5 | 0.35 | 0（无异臭、异味） | 无 | 7.96 | 0.98 | <0.02 | 0.50
22 | 翡翠花苑BC地块(一期、二期） | TW2603-0595 | 2026-03-13 | 未检出 | 未检出 | 未检出 | <5 | 0.22 | 0（无异臭、异味） | 无 | 8.01 | 1.01 | <0.02 | 0.45
23 | 芙蓉国际（黄山路288号） | TW2603-0596 | 2026-03-13 | 未检出 | 未检出 | 未检出 | <5 | 0.44 | 0（无异臭、异味） | 无 | 7.94 | 0.98 | <0.02 | 0.50
24 | 馨云雅居1-17号（住宅） | TW2603-0597 | 2026-03-13 | 未检出 | 未检出 | 未检出 | <5 | 0.26 | 0（无异臭、异味） | 无 | 7.83 | 1.06 | <0.02 | 0.58
25 | 澄星嘉园澄堡1-11号 | TW2603-0598 | 2026-03-13 | 未检出 | 未检出 | 未检出 | <5 | 0.23 | 0（无异臭、异味） | 无 | 7.80 | 0.90 | <0.02 | 0.54
26 | 城市嘉园东区1-93号 | TW2603-0599 | 2026-03-13 | 未检出 | 未检出 | 未检出 | <5 | 0.26 | 0（无异臭、异味） | 无 | 7.89 | 0.96 | <0.02 | 0.56
27 | 阳光假日花园115-161号(三期) | TW2603-0600 | 2026-03-13 | 未检出 | 未检出 | 未检出 | <5 | 0.21 | 0（无异臭、异味） | 无 | 7.89 | 0.97 | <0.02 | 0.56
28 | 城南雅苑1-15幢 | TW2603-0601 | 2026-03-13 | 未检出 | 未检出 | 未检出 | <5 | 0.23 | 0（无异臭、异味） | 无 | 7.96 | 0.91 | <0.02 | 0.48
29 | 梅园新村1-54号 | TW2603-0602 | 2026-03-13 | 未检出 | 未检出 | 未检出 | <5 | 0.21 | 0（无异臭、异味） | 无 | 7.90 | 0.91 | <0.02 | 0.53
30 | 新华路南方景园1-131号 | TW2603-0603 | 2026-03-13 | 未检出 | 未检出 | 未检出 | <5 | 0.22 | 0（无异臭、异味） | 无 | 8.02 | 1.03 | <0.02 | 0.59
31 | 山观龙禧花园1-80号 | TW2603-0604 | 2026-03-13 | 未检出 | 未检出 | 未检出 | <5 | 0.22 | 0（无异臭、异味） | 无 | 8.00 | 1.06 | <0.02 | 0.59
32 | 玫瑰园二期（93-98、105-106/122-126）（香樟公馆） | TW2603-0605 | 2026-03-13 | 未检出 | 未检出 | 未检出 | <5 | 0.22 | 0（无异臭、异味） | 无 | 7.96 | 1.01 | <0.02 | 0.57
33 | 尚澜名筑1-33号 | TW2603-0606 | 2026-03-13 | 未检出 | 未检出 | 未检出 | <5 | 0.20 | 0（无异臭、异味） | 无 | 8.01 | 1.09 | <0.02 | 0.51
34 | 南方公寓 | TW2603-0607 | 2026-03-13 | 未检出 | 未检出 | 未检出 | <5 | 0.19 | 0（无异臭、异味） | 无 | 7.98 | 1.09 | <0.02 | 0.38
35 | 花园四村 | TW2603-0608 | 2026-03-13 | 未检出 | 未检出 | 未检出 | <5 | 0.23 | 0（无异臭、异味） | 无 | 7.92 | 0.96 | <0.02 | 0.11
36
37
38
39
40

## 原水检测结果
江阴市水厂原水检测结果
序号 | 检测项目 | 单位 | 检测结果 |  |  | GB 3838-2002 (Ⅲ类)标准限值
|  |  | 澄西水厂 | 小湾水厂 | 肖山水厂
1 | 水温 | ℃ | 13.1 | 12.8 | 12.0 | ——
2 | pH | 无量纲 | 8.06 | 8.08 | 8.09 | 6~9
3 | 溶解氧 | mg/L | 10.14 | 8.40 | 10.42 | ≥5
4 | 高锰酸盐指数 | mg/L | 1.53 | 1.47 | 1.56 | 6
5 | CODCr | mg/L | 6 | 5 | 6 | 20
6 | BOD5 | mg/L | 0.9 | 0.6 | 1.0 | 4
7 | 氨氮(以N计） | mg/L | 0.026 | 0.032 | 0.041 | 1
8 | 总磷(以P计） | mg/L | 0.06 | 0.06 | 0.06 | 0.2(湖、库0.05)
9 | 总氮(以N计） | mg/L | 1.74 | 1.70 | 1.73 | 1.0(湖、库)
10 | 铜 | mg/L | 0.0013 | 0.0020 | 0.0014 | 1
11 | 锌 | mg/L | <0.02 | <0.02 | <0.02 | 1
12 | 氟化物(以F-计） | mg/L | 0.27 | 0.29 | 0.28 | 1
13 | 硒 | mg/L | <0.00050 | <0.00050 | <0.00050 | 0.01
14 | 砷 | mg/L | 0.0017 | 0.0018 | 0.0017 | 0.05
15 | 汞 | mg/L | <0.00005 | <0.00005 | <0.00005 | 0.0001
16 | 镉 | mg/L | <0.00050 | <0.00050 | <0.00050 | 0.005
17 | 铬(六价) | mg/L | <0.004 | <0.004 | <0.004 | 0.05
18 | 铅 | mg/L | <0.00050 | <0.00050 | <0.00050 | 0.05
19 | 氰化物 | mg/L | <0.002 | <0.002 | <0.002 | 0.2
20 | 挥发酚 | mg/L | <0.002 | <0.002 | <0.002 | 0.005
21 | 石油类 | mg/L | <0.01 | <0.01 | <0.01 | 0.05
22 | 阴离子表面活性剂 | mg/L | <0.020 | <0.020 | <0.020 | 0.2
23 | 硫化物 | mg/L | <0.02 | <0.02 | <0.02 | 0.2
24 | 粪大肠菌群 | 个/L | 1.6×10^2 | 31 | 1.3×10^2 | 10000
25 | 硫酸盐(以SO42-计） | mg/L | 43.2 | 42.7 | 42.7 | 250
26 | 氯化物(以Cl-计） | mg/L | 31.0 | 30.4 | 30.4 | 250
27 | 硝酸盐(以N计） | mg/L | 1.62 | 1.59 | 1.58 | 10
28 | 铁 | mg/L | 0.04 | 0.07 | 0.07 | 0.3
29 | 锰 | mg/L | 0.0022 | 0.0020 | 0.00071 | 0.1

## 出厂水检测结果
水厂出厂水检测结果
序号 | 检测项目 | 单位 | 检测结果 |  |  | GB 5749-2022 标准限值
|  |  | 小湾水厂 | 肖山水厂 | 澄西水厂
1 | 总大肠菌群 | CFU/100mL | 未检出 | 未检出 | 未检出 | 不应检出
2 | 大肠埃希氏菌 | CFU/100mL | 未检出 | 未检出 | 未检出 | 不应检出
3 | 菌落总数 | CFU/mL | 未检出 | 未检出 | 未检出 | 100
4 | 砷 | mg/L | 0.0015 | 0.0016 | 0.0015 | 0.01
5 | 镉 | mg/L | <0.00050 | <0.00050 | <0.00050 | 0.005
6 | 铬（六价） | mg/L | <0.004 | <0.004 | <0.004 | 0.05
7 | 铅 | mg/L | <0.00050 | <0.00050 | <0.00050 | 0.01
8 | 汞 | mg/L | <0.00005 | <0.00005 | <0.00005 | 0.001
9 | 氰化物 | mg/L | <0.002 | <0.002 | <0.002 | 0.05
10 | 氟化物 | mg/L | 0.29 | 0.29 | 0.30 | 1
11 | 硝酸盐（以N计） | mg/L | 1.68 | 1.68 | 1.70 | 10
12 | 三氯甲烷 | mg/L | 0.0033 | 0.0047 | 0.0049 | 0.06
13 | 一氯二溴甲烷 | mg/L | 0.0026 | 0.0022 | 0.0034 | 0.1
14 | 二氯一溴甲烷 | mg/L | 0.0033 | 0.0037 | 0.0050 | 0.06
15 | 三溴甲烷 | mg/L | <0.0020 | <0.0020 | <0.0020 | 0.1
16 | 三卤甲烷（总量） | 无量纲 | 0.15 | 0.17 | 0.21 | 该类化合物中各种化合物的实测浓度与其各自限值的比值之和不超过1
17 | 二氯乙酸 | mg/L | 0.0013 | 0.0016 | 0.0018 | 0.05
18 | 三氯乙酸 | mg/L | 0.0017 | 0.0018 | 0.0020 | 0.1
19 | 溴酸盐 | mg/L | <0.004 | <0.004 | <0.004 | 0.01
20 | 亚氯酸盐 | mg/L | <0.010 | <0.010 | <0.010 | 0.7
21 | 氯酸盐 | mg/L | 0.029 | 0.050 | 0.035 | 0.7
22 | 色度 | 度 | <5 | <5 | <5 | 15
23 | 浑浊度 | NTU | 0.16 | 0.19 | 0.14 | 1
24 | 臭和味 | 级 | 0（无异臭、异味） | 0（无异臭、异味） | 0（无异臭、异味） | 无异臭、异味
25 | 肉眼可见物 | 无量纲 | 无 | 无 | 无 | 无
26 | pH | 无量纲 | 7.94 | 7.97 | 7.92 | 6.5~8.5
27 | 铝 | mg/L | 0.047 | 0.064 | 0.060 | 0.2
28 | 铁 | mg/L | <0.02 | <0.02 | <0.02 | 0.3
29 | 锰 | mg/L | <0.00050 | 0.00077 | <0.00050 | 0.1
30 | 铜 | mg/L | 0.00077 | 0.00095 | 0.0016 | 1
31 | 锌 | mg/L | <0.02 | <0.02 | <0.02 | 1
32 | 氯化物 | mg/L | 32.6 | 32.4 | 33.5 | 250
33 | 硫酸盐（以SO₄²⁻计） | mg/L | 42.9 | 43.1 | 43.9 | 250
34 | 溶解性总固体 | mg/L | 244 | 245 | 248 | 1000
35 | 总硬度 | mg/L | 149 | 148 | 150 | 450
36 | 高锰酸盐指数 | mg/L | 0.87 | 1.03 | 0.93 | 3
37 | 氨氮（以N计） | mg/L | <0.02 | <0.02 | <0.02 | 0.5
38 | 总α放射性 | Bq/L | 0.016±0.012 | 0.018±0.011 | 0.020±0.010 | 0.5
39 | 总β放射性 | Bq/L | 0.18±0.04 | 0.18±0.04 | 0.21±0.03 | 1
40 | 游离氯 | mg/L | 0.54 | 0.57 | 0.57 | 0.3~2
41 | 贾第鞭毛虫 | 个/10L | 0 | 0 | 0 | <1
42 | 隐孢子虫 | 个/10L | 0 | 0 | 0 | <1
43 | 锑 | mg/L | <0.00050 | <0.00050 | 0.00051 | 0.005
44 | 钡 | mg/L | 0.056 | 0.061 | 0.060 | 0.7
45 | 铍 | mg/L | <0.00005 | <0.00005 | <0.00005 | 0.002
46 | 硼 | mg/L | 0.029 | 0.028 | 0.027 | 1
47 | 钼 | mg/L | 0.0019 | 0.0018 | 0.0019 | 0.07
48 | 镍 | mg/L | <0.00050 | <0.00050 | 0.00058 | 0.02
49 | 银 | mg/L | <0.00005 | <0.00005 | <0.00005 | 0.05
50 | 铊 | mg/L | <0.00005 | <0.00005 | <0.00005 | 0.0001
51 | 硒 | mg/L | <0.00050 | <0.00050 | <0.00050 | 0.01
52 | 高氯酸盐 | mg/L | 0.004 | 0.004 | 0.004 | 0.07
53 | 二氯甲烷 | mg/L | <0.010 | <0.010 | <0.010 | 0.02
54 | 1，2-二氯乙烷 | mg/L | <0.0005 | <0.0005 | <0.0005 | 0.03
55 | 四氯化碳 | mg/L | <0.00010 | <0.00010 | <0.00010 | 0.002
56 | 氯乙烯 | mg/L | <0.0005 | <0.0005 | <0.0005 | 0.001
57 | 1，1-二氯乙烯 | mg/L | <0.0010 | <0.0010 | <0.0010 | 0.03
58 | 1，2-二氯乙烯 | mg/L | <0.0010 | <0.0010 | <0.0010 | 0.05
59 | 顺-1,2-二氯乙烯 | mg/L | <0.0010 | <0.0010 | <0.0010 | /
60 | 反-1,2-二氯乙烯 | mg/L | <0.0010 | <0.0010 | <0.0010 | /
61 | 三氯乙烯 | mg/L | <0.0005 | <0.0005 | <0.0005 | 0.02
62 | 四氯乙烯 | mg/L | <0.0005 | <0.0005 | <0.0005 | 0.04
63 | 六氯丁二烯 | mg/L | <0.0005 | <0.0005 | <0.0005 | 0.0006
64 | 苯 | mg/L | <0.0005 | <0.0005 | <0.0005 | 0.01
65 | 甲苯 | mg/L | <0.0005 | <0.0005 | <0.0005 | 0.7
66 | 二甲苯（总量） | mg/L | <0.00075 | <0.00075 | <0.00075 | 0.5
67 | 邻-二甲苯 | mg/L | <0.00050 | <0.00050 | <0.00050 | /
68 | 间-二甲苯 | mg/L | <0.00050 | <0.00050 | <0.00050 | /
69 | 对-二甲苯 | mg/L | <0.00050 | <0.00050 | <0.00050 | /
70 | 苯乙烯 | mg/L | <0.0010 | <0.0010 | <0.0010 | 0.02
71 | 氯苯 | mg/L | <0.0005 | <0.0005 | <0.0005 | 0.3
72 | 1，4-二氯苯 | mg/L | <0.0025 | <0.0025 | <0.0025 | 0.3
73 | 三氯苯（总量） | mg/L | <0.00075 | <0.00075 | <0.00075 | 0.02
74 | 1,2,3-三氯苯 | mg/L | <0.00050 | <0.00050 | <0.00050 | /
75 | 1,2,4-三氯苯 | mg/L | <0.00050 | <0.00050 | <0.00050 | /
76 | 1,3,5-三氯苯 | mg/L | <0.00050 | <0.00050 | <0.00050 | /
77 | 六氯苯 | mg/L | <0.00010 | <0.00010 | <0.00010 | 0.001
78 | 七氯 | mg/L | <0.0001 | <0.0001 | <0.0001 | 0.0004
79 | 马拉硫磷 | mg/L | <0.00010 | <0.00010 | <0.00010 | 0.25
80 | 乐果 | mg/L | <0.00010 | <0.00010 | <0.00010 | 0.006
81 | 灭草松 | mg/L | <0.00007 | <0.00007 | <0.00007 | 0.3
82 | 百菌清 | mg/L | <0.00010 | <0.00010 | <0.00010 | 0.01
83 | 呋喃丹 | mg/L | <0.00001 | <0.00001 | <0.00001 | 0.007
84 | 毒死蜱 | mg/L | <0.00010 | <0.00010 | <0.00010 | 0.03
85 | 草甘膦 | mg/L | <0.10 | <0.10 | <0.10 | 0.7
86 | 敌敌畏 | mg/L | <0.00050 | <0.00050 | <0.00050 | 0.001
87 | 莠去津 | mg/L | 0.00002 | 0.00002 | 0.00002 | 0.002
88 | 溴氰菊酯 | mg/L | <0.0004 | <0.0004 | <0.0004 | 0.02
89 | 2，4-滴 | mg/L | <0.00005 | <0.00005 | <0.00005 | 0.03
90 | 乙草胺 | mg/L | <0.00002 | <0.00002 | <0.00002 | 0.02
91 | 五氯酚 | mg/L | <0.00020 | <0.00020 | <0.00020 | 0.009
92 | 2，4，6-三氯酚 | mg/L | <0.000050 | <0.000050 | <0.000050 | 0.2
93 | 苯并（a）芘 | mg/L | <0.000002 | <0.000002 | <0.000002 | 1e-05
94 | 邻苯二甲酸二 （2-乙基己基）酯 | mg/L | <0.0005 | <0.0005 | <0.0005 | 0.008
95 | 丙烯酰胺 | mg/L | <0.00025 | <0.00025 | <0.00025 | 0.0005
96 | 环氧氯丙烷 | mg/L | <0.00006 | <0.00006 | <0.00006 | 0.0004
97 | 微囊藻毒素-LR | mg/L | <0.00005 | <0.00005 | <0.00005 | 0.001
98 | 钠 | mg/L | 21.8 | 21.5 | 22.5 | 200
99 | 挥发酚 | mg/L | <0.002 | <0.002 | <0.002 | 0.002
100 | 阴离子合成洗涤剂 | mg/L | <0.020 | <0.020 | <0.020 | 0.3
101 | 2-甲基异莰醇 | mg/L | <0.000002 | <0.000002 | <0.000002 | 1e-05
102 | 土臭素 | mg/L | <0.000002 | <0.000002 | <0.000002 | 1e-05
103 | 总氯 | mg/L | / | / | / | 0.5~3
104 | 臭氧 | mg/L | / | / | / | <0.3
105 | 二氧化氯 | mg/L | / | / | / | 0.1~0.8

## 管网水检测结果
管网水检测结果
序号 | 检测项目 | 单位 | 检测结果 |  |  | GB 5749-2022 标准限值
|  |  | 江阴小湾水厂管网水 | 江阴肖山水厂管网水 | 江阴澄西水厂管网水
1 | 总大肠菌群 | CFU/100mL | 未检出 | 未检出 | 未检出 | 不应检出
2 | 大肠埃希氏菌 | CFU/100mL | 未检出 | 未检出 | 未检出 | 不应检出
3 | 菌落总数 | CFU/mL | 未检出 | 未检出 | 未检出 | 100
4 | 砷 | mg/L | 0.0014 | 0.0016 | 0.0014 | 0.01
5 | 镉 | mg/L | <0.00050 | <0.00050 | <0.00050 | 0.005
6 | 铬（六价） | mg/L | <0.004 | <0.004 | <0.004 | 0.05
7 | 铅 | mg/L | <0.00050 | <0.00050 | <0.00050 | 0.01
8 | 汞 | mg/L | <0.00005 | <0.00005 | <0.00005 | 0.001
9 | 氰化物 | mg/L | <0.002 | <0.002 | <0.002 | 0.05
10 | 氟化物 | mg/L | 0.29 | 0.29 | 0.26 | 1
11 | 硝酸盐（以N计） | mg/L | 1.71 | 1.70 | 1.71 | 10
12 | 三氯甲烷 | mg/L | 0.0078 | 0.0053 | 0.0086 | 0.06
13 | 一氯二溴甲烷 | mg/L | 0.0038 | 0.0029 | 0.0043 | 0.1
14 | 二氯一溴甲烷 | mg/L | 0.0067 | 0.0051 | 0.0076 | 0.06
15 | 三溴甲烷 | mg/L | <0.0020 | <0.0020 | <0.0020 | 0.1
16 | 三卤甲烷（总量） | 无量纲 | 0.29 | 0.21 | 0.32 | 该类化合物中各种化合物的实测浓度与其各自限值的比值之和不超过1
17 | 二氯乙酸 | mg/L | 0.0009 | 0.0021 | 0.0015 | 0.05
18 | 三氯乙酸 | mg/L | 0.0037 | 0.0030 | 0.0038 | 0.1
19 | 溴酸盐 | mg/L | <0.004 | <0.004 | <0.004 | 0.01
20 | 亚氯酸盐 | mg/L | <0.010 | <0.010 | <0.010 | 0.7
21 | 氯酸盐 | mg/L | 0.029 | 0.056 | 0.034 | 0.7
22 | 色度 | 度 | <5 | <5 | <5 | 15
23 | 浑浊度 | NTU | 0.21 | 0.24 | 0.19 | 1
24 | 臭和味 | 级 | 0（无异臭、异味） | 0（无异臭、异味） | 0（无异臭、异味） | 无异臭、异味
25 | 肉眼可见物 | 无量纲 | 无 | 无 | 无 | 无
26 | pH | 无量纲 | 8.00 | 7.95 | 7.91 | 6.5-8.5
27 | 铝 | mg/L | 0.052 | 0.067 | 0.064 | 0.2
28 | 铁 | mg/L | <0.02 | <0.02 | <0.02 | 0.3
29 | 锰 | mg/L | <0.00050 | 0.00055 | <0.00050 | 0.1
30 | 铜 | mg/L | 0.00093 | 0.0011 | 0.00094 | 1
31 | 锌 | mg/L | <0.02 | <0.02 | <0.02 | 1
32 | 氯化物 | mg/L | 32.3 | 32.6 | 33.0 | 250
33 | 硫酸盐（以SO₄²⁻计） | mg/L | 43.7 | 43.5 | 44.0 | 250
34 | 溶解性总固体 | mg/L | 249 | 244 | 247 | 1000
35 | 总硬度 | mg/L | 152 | 148 | 152 | 450
36 | 高锰酸盐指数 | mg/L | 0.91 | 0.96 | 0.99 | 3
37 | 氨氮（以N计） | mg/L | <0.02 | <0.02 | <0.02 | 0.5
38 | 总α放射性 | Bq/L | 0.020±0.010 | 0.020±0.011 | 0.019±0.011 | 0.5
39 | 总β放射性 | Bq/L | 0.21±0.05 | 0.19±0.04 | 0.19±0.04 | 1
40 | 游离氯 | mg/L | 0.53 | 0.48 | 0.29 | 0.3-2
41 | 二氯甲烷 | mg/L | <0.010 | <0.010 | <0.010 | 0.02
42 | 2，4，6-三氯酚 | mg/L | <0.000050 | <0.000050 | <0.000050 | 0.2
43 | 总氯 | mg/L | / | / | / | 0.5-3
44 | 臭氧 | mg/L | / | / | / | <0.3
45 | 二氧化氯 | mg/L | / | / | / | 0.1-0.8